## PRZEDMIAR
……………………………………….
Pieczęć Wykonawcy
FORMULARZ CENOWY
Składając ofertę w przetargu nieograniczonym ZP/1491/D/18 oferujemy realizację zamówienia zgodnie z poniższymi cenami i opisem przedmiotu zamówienia:
Lp. | Nazwa / rodzaj urządzenia | Ilość |  | Cena jedn. netto [PLN] | Wartość netto [PLN] | Asortyment proponowany przez Wykonawcę- Wykonawca wskaże nazwę producenta, typ, model sprzętu/urządzenia/mebla jaki wycenia i jaki zostanie dostarczony do Zamawiającego po podpisaniu umowy *
SYSTEM PREZENTACJI MULTIMEDIALNYCH
1 | Laserowy projektor multimedialny DLP, rozdzielczość Full HD 1920x1080, jasność 7750 ISO Lm, żywotność 20 000 godzin, HDBaseT | 1 | szt.
2 | Obiektyw projektora multimedialnego 2:90-5.50:1 | 1 | szt.
3 | Winda elektryczna do projektora multimedialnego (wysuw 2000mm) | 1 | szt.
4 | Ekran elektryczny personalizowany, max. szerokość kasety 480 cm, wymiary płótna 469 (szer) x 352 (wys) | 1 | szt.
5 | Przyłacze sygnałowe stołowe 3x HDMI, 2x VGA+Audio, 3x XLR, 1x LAN, 1x 230V | 1 | szt.
6 | Nadajnik transmisyjny 4K przyłacza sygnałowego: 2x HDMI, VGA+Audio, USB HiD | 1 | szt.
7 | Wypełnienie puszki podłogowej 1x HDMI, 1x VGA+Audio, 2x RJ45, 3x XLR | 1 | kpl.
8 | Multiprzełacznik/jednostka sterująca. Wejścia: 4x HDMI, 4x VGA+Audio, 2x HDBaseT. Wyjścia: 1x HDBaseT, 1x HDMI, stereofoniczne audio. Porty: Ethernet, RS232 | 1 | szt.
9 | Przewodowy kontroler sterujący (15 programowalnych przycisków, pad nawigacji z czterema klawiszami i przyciskiem enter, regulator głośności ze wskaźnikiem poziomu, zasilanie PoE) | 1 | szt.
10 | Bezprzewodowy panel sterujący 9,7" | 1 | szt.
11 | Stacja dokująca wolnostojąca | 1 | szt.
SYSTEM NAGŁOŚNIENIA
1 | Zestaw głośnikowy typu Line Array (moc 1500 W (6000 W peak), przetworniki: niskotonowe min. 6 szt. o średnicy 165 mm, wysokotonowe min. 24 szt. o średnicy 25 mm) + uchwyty | 2 | szt.
2 | Wzmacniacz mocy z procesorem DSP (moc 3200W przy 4Ω w mostku) | 2 | szt.
3 | Procesor sygnałowy audio DSP (12 wejść audio, 8 wyjść audio, 48 kanałów, sterowanie Ethernet, RS232, 12 styków wejściowych, 6 styków wyjściowych) | 1 | szt.
4 | Przewodowy mikrofon na gęsiej szyi | 1 | szt.
5 | Mikrofon bezprzewodowy typu Hand Held | 1 | szt.
6 | Mikrofon bezprzewodowy typu Lavalier | 1 | szt.
7 | Splitter antenowy wraz z zasilaczem | 1 | szt.
8 | Antena wszechkierunkowa (dookólna) | 2 | szt.
9 | Uchwyt rackowy | 2 | szt.
WYPOSAŻENIE ROZDZIELNICY ELEKTRYCZNEJ
1 | Zasilacz modułów wykonawczych | 1 | szt.
2 | Moduł wykonawczy 8-przekaźnikowy | 1 | szt.
3 | Moduł wykonawczy sterujący oświetleniem DALI | 1 | szt.
POZOSTAŁE
1 | Szafa techniczna | 1 | szt.
2 | Wyposażenie szafy technicznej (okablowanie, listwy zasilające, panele, blanki, półki, śrubki, dodatkowe akcesoria) | 1 | szt.
3 | Punkt dostępowy WiFi | 1 | szt.
4 | Switch LAN 8 portów w tym m. in. 1 PoE | 1 | szt.
5 | Okablowanie sygnałowe | 1 | kpl.
6 | Okablowanie zasilające | 1 | kpl.
7 | Położenie okablowania | 1 | kpl.
8 | Kable połączeniowe | 1 | kpl.
9 | Montaż, instalacja urządzeń | 1 | kpl.
10 | Demontaż i ponowny montaż istniejących okładzin ściennych Gustafs (ok. 20 m2) | 1 | kpl.
11 | Uruchomienie, programowanie systemu sterowania | 1 | kpl.
12 | Integracja systemów | 1 | kpl.
13 | Szkolenie Użytkownika | 1 | kpl.
14 | Koszty niezbędnych zabezpieczeń bhp, p. poż., rusztowań, ubezpieczenia itp. – o ile nie stanowią składnika kosztów pośrednich (wtedy należy wpisać że „ujęto w kosztach pośrednich”)
|  |  |  | Suma netto [zł] | 0
|  |  |  | VAT [%] | 23%
|  |  |  | Suma brutto [zł] | 0
…………………………………………………
DATA I PODPIS WYKONAWCY
W cenie naszej oferty zostały uwzględnione wszystkie koszty związane z realizacją przedmiotu zamówienia określonego w SIWZ.