## Arkusz1
Tabela Elementów Rozliczeniowych Zalącznik nr 13
[7 empty] | Wykonano do okresu rozliczeniowego |  | Wykonano w okresie rozliczeniowym |  | Wykonano narastająco od poczatku budowy
Lp. | Podstawa | Opis i wyliczenia | j.m. | Razem ilość | cena jednstkowa | Wartość | Ilość | wartość | Ilość | wartość | Ilość | wartość | [%]
1 d.1 | kalkulacja własna<br/>Uproszczona | Roboty pomiarowe przy liniowych robotach ziemnych - trasa dróg w terenie równinnym, obsługa obsługa geodezyjna bieżąca, badania laboratoryjne, | kpl | 1
2 d.2 | KNR 2-31 0811-02analogia | Rozebranie nawierzchni z płyt drogowych betonowych wielootworowych o grubości 15 cm z wypełnieniem spoin piaskiem wraz z podsypką cementowo piaskową gr. do 5 cm. Ogólna liczba plyt do rozbiórki: 10 860 szt. 5378 szt. plyt jest do wywozu w miejsce wskazane przez Inwestora, 5481 szt. do ponownego wbudowania. | m2 | 8 144,600
3 d.2 | KNR 2-31 1507-06 | Transport wewnętrzny materiałów sztukowych o masie 1000-2000 kg na odległość do 0.5 km z załadunkiem i wyładunkiem mechanicznym samochodem 5-10 t. Prace obejmują ułożenie 5 378 szt. płyt na paletach (10 szt. na 1 palecie), ostreczowanie, załadunek i wywóz na odległość wskazaną przez Inwestora- Składnica ZSLP w Ognicy. Przyjęto 23 km. Przedmiar: 5 378X0,168=903,50 Mg | t | 903.5
4 d.2 | KNR 2-31 1508-02 | Dodatek do tabl. 1507 za każde 0.5 km transportu samochodem skrzyniowym 5-10 t Krotność = 29 | t | 903.5
5 d.3 | KNR 2-01 0223-05analogia | Wykopy rowów i kanałów melioracyjnych oraz wykopy przy regulacji rzek wykonywane koparkami podsiębiernymi 0.25 m3 na odkład w gruncie kat. III o objętości ponad 1.50 do 3.00 m3/m; wykop bruzd chłonnych wzdłuż nawierzchni przy szer dna 0,5 m nachyleniu skarp 1:1,5 i gł. 0,3 m - materiał z wykopu w nasyp. 30 % Szacowanego przedmiaru zgodnie z projektem. | m3 | 533.4
6 d.3 | KNR 2-01 0506-04 | Plantowanie skarp i dna wykopów wykonywanych mechanicznie w gruntach kat. I-III | m2 | 11 232,000
7 d.4 | KNR 2-31 0103-04 | Mechaniczne profilowanie i zagęszczenie podłoża pod podsypkę cementowo piaskową na której zakłada się ułożenie płyt betonowych + pas pomiędzy płytami w gruncie kat. I-IV | m2 | 14 412,000
8 d.4 | KNR 2-31 0105-05 0105-06 | Podsypka cementowo-piaskowa z zagęszczeniem ręcznym - 5 cm grubości warstwy po zagęszczeniu | m2 | 8 144,600
9 d.5 | KNR 2-31 0204-05 0204-06 | Nawierzchnia z tłucznia kamiennego - warstwa górna z tłucznia - grubość po zagęszczeniu 15 cm, materiał ze skały litej - do dowozu założono 30 % całości materiału potrzebnego do wykonania nwierzchni | m2 | 3 089,000
10 d.5 | KNR 2-25 0407-03 | Nawierzchnie z płyt wielootworowych (płyty o powierzchni do 1 m2) - wartość prac liczona bez materiału. Należy wykorzystać 95% z 5481 szt. płyt pochodzących z rozbiórki + zakupić 5% płyt z 5481+5 378 (wywiezionych na plac składowy Inwestora)=5 652 szt. | m2 | 8 144,600
11 d.5 | KNR 2-25 0407-03analogia | Zakup płyt YOMB 5% płyt z 5481+5 378 (wywiezionych na plac składowy Inwestora)=5 652 szt. | szt | 5 652,000
12 d.5 | KNR 2-31 0201-01analogia | Nawierzchnia gruntowa z kruszywa 0/31,5 z pospółką w proporcji 1;1, gr. 10 cm - do dowozu założono 40 % całości materiału potrzebnego do wykonania nawierzchni | m2 | 7 962,400
13 d.5 | KNR 2-31 0201-02analogia | Nawierzchnia gruntowa z kruszywa 0/31,5 z pospółką w proporcji 1;1 - każdy dalszy 1 cm grubości warstwy po zagęszczeniu Krotność = 5 | m2 | 7 962,400
14 d.6 | KNR 2-31 0101-01 | Mechaniczne wykonanie koryta na całej szerokości jezdni i chodników w gruncie kat. I-IV głębokości 20 cm | m2 | 1 488,000
15 d.6 | KNR 2-31 0101-02 | Mechaniczne wykonanie koryta na całej szerokości jezdni i chodników w gruncie kat. I-IV - za każde dalsze 5 cm głębokości Krotność = -2 | m2 | 1 488,000
16 d.6 | KNR 2-31 0103-04 | Mechaniczne profilowanie i zagęszczenie podłoża pod warstwy konstrukcyjne nawierzchni w gruncie kat. I-IV | m2 | 1 488,000
17 d.6 | KNR 2-31 0204-05 0204-06 | Nawierzchnia z tłucznia kamiennego - warstwa górna z tłucznia - grubość po zagęszczeniu 15 cm | m2 | 1 488,000
Razem netto: