## Arkusz1
Specyfikacja szczegółówa
Dostawa przenośnego zestawu mikrofonów do ręki wraz z odbiornikiem zabudowanym w dedykowanej walizce transportowej dla auli głównej w pawilonie A-0. (Zadanie: Modernizacja systemu wentylacji, klimatyzacji i nagłośnienia strefy Auli Głównej i holu w paw. A-0)
Lp | Opis | Producent, Model | Parametr | Parametr oferowanego sprzętu (należy podać wartość/ opis)
1 | Walizka transportowa (case)
szerokość: maksymalna 540mm
wysokość: maksymalna 520mm
głębokość: maksymalna 460mm
materiał ścian: sklejka minimum 6,5 mm grubości
krawędzie: profile aluminiowe 30 mm
narożniki kulowe
zamki motylkowe
otwieranie walizki: przód oraz tył (drzwiczki zdejmowane -niezależnie)
4 kółka (z czego dwa od frontu blokowane mechanicznie) tak aby można było przewozić walizkę
uchwyty do przenoszenia (rączki): małe kasetowe –wpuszczane (minimum 2 sztuki),
wnętrze:
w walizce przygotowane stojaki o rozstawie 19” przystosowanie do montażu urządzeń w szafach RACK,
Minimalna wysokość miejsca na montaż sprzętu 5U (222,25mm) licząc bez miejsca zajmowanego przez szuflady wymienione poniżej
głębokość walizki przystosowana pod montaż urządzeń w stojakach o długości do 320mm + 5cm miejsca na kable przyłączeniowe do urządzeń,
dwie szuflady każda o wysokości 2U (88,9 mm)
szuflada z formami z gąbki wycinanymi maszynowo do transportu mikrofonów (wycięcia pod 5 mikrofonów),
druga szuflada: wkład piankowy, system regulowanych przegród -2 sztuki, pianka typu fala 10 mm,
z tyłu w walizce transportowej zamontowana listwa zasilająca: wyprowadzenie gniazda 230V (typ E + F) –minimum 6 gniazd –listwa zakończona wtyczką 230V typu E + F, maksymalny prąd 16A,
z frontu zamontowana listwa zasilająca z wyłącznikiem wyprowadzenie gniazd 230V (typ E + F) - 6 gniazd –listwa zakończona wtyczką 230V typu E + F, maksymalny prąd 16A
2 | Odbiornik mikrofonowy |  | ilość obsługiwanych kanałów: 4
Pasmo pracy UHF mieszczące się zakresie 606MHz - 670 MHz
Szerokość pasma minimalna: 32 [MHz]
Minimum 100 predefiniowanych częstotliwości
Automatyczne wyszukiwanie wolnych częstotliwości
Czułość: min. -100 [dBm]
S/N >100 [dB]
Zniekształcenia THD <0,1 [%]
Pasmo przenoszenia o zakresie co najmniej : od 45Hz do 18kHz
Zakres regulacji wzmocnienia: od -10dB do +40 dB (co 1dB)
Waga nie większa niż: 3,5 [kg]
Wymiary nie większe niż: 485 x 45 x 320 [mm] (szer. X wys. X głęb.) – wysokość rack 1U
Minimalna ilość złączy:
1 x XLR symetryczny;
1 x BNC;
1 x Ethernet RJ35;
Zamawiający wymaga aby odbiornik pracował z już posiadanymi mikrofonami firmy Shure model ULXD2/B58 w paśmie 606MHz - 670 MHz
3 | Mikrofon do ręki |  | Pasmo pracy UHF mieszczące się zakresie: 606MHz - 670 MHz
Szerokość pasma min. 32 [MHz]
Pasmo przenoszenia minimum: 50Hz – 16MHz
Zniekształcenia THD <0,1 [%]
Zakres regulacji czułości wejścia 21dB (co 3dB)
Zasięg pracy nadajnika minimum 100 [m]
Liczba równolegle pracujących nadajników w pojedynczym paśmie pracy zestawu minimum 20
Charakterystyka: kardioida dynamiczny/pojemnościowy
Moc wyjściowa RF min. 10mW/40mW
Zasilanie: bateryjne AA lub akumulatorowe - dedykowane ( wymienne), bez efektu pamięciowego. W zestawie akumulatory do 4 mikrofonów oraz ładowarki do minimum 4 zestawów akumulatorów,
Minimalny czas pracy na baterii typu 2x AA: 10 (godziny)
Minimalny czas pracy na akumulatorach Li-Ion 10 ( godziny)
Wskaźnik pracy nadajnika podawany na wyświetlaczu w godzinach i minutach (z dokładnością do 15 minut)
Zakres teperatury pracy: od -18 do +40 [st. C]
Wymiary nie większe niż 55(ø) x 260(h) [mm]
Waga nie większa niż: (bez akumulatorów/baterii): 340 [g]
Zamawiający wymaga aby mikrofony współpracowały z już posiadanym odbiornikiem Shure ULXD4Q-K51 w paśmie 606MHz - 670 MHz
4 | Mikser audio |  | Minimalna ilość wejść: 4 wejścia XLR mikrofonowe/liniowe,
Minimalna ilość wyjść: 2 wyjścia XLR,
Pasmo przenoszenia minimum: 50Hz -16KHz
Wskaźnik wysterowania dla każdego wejścia minimum 4 częściowy (LED),
Każdy kanał regulowany oddzielnie,
Przystosowany do montażu w szafie w standardzie RACK 19”,
Wymiary nie większe niż: 485 x 45 x 320 [mm] (szer. X wys. X głęb.)
Waga: nie większa niż: 3,5 kg
5 | Stojak/uchwyt do anten |  | Konstrukcja rozkładana (trójnóg),
Dostosowany do montażu anten dostarczanych wraz z odbiornikiem/ dystrybutorem antenowym,
Wraz ze stojakiem dostarczony uchwyt do montażu anteny,
Wysokość stojaka minimum 1,1 [m]
minimalna długość przewodu antenowego 20 [m]