## Przedmiar
Załącznik nr 1A - Kosztorys cenowy/przedmiar
Nr | Podstawa | Opis robót | Jm | Ilość | Cena jedn.
| Kosztorys | Kosztorys
1 | Element | Opaska betonowa z podbudowa wokół budynku - dla 2 budynków
1.1 | KNR 231/101/1 | Koryta wykonywane na całej szerokości 0,5m wokół budynku, grunt kategorii I-IV, na głębokości 20.cm | m2 | 100
1.2 | KNR 231/114/5 | Podbudowy z kruszyw, tłuczeń, grubość warstwy po zagęszczeniu 15.cm | m2 | 100
1.3 | KNR 231/9903/3 | Zeszyt 5 1994r. Chodniki z kostki brukowej betonowej o grubości 6.cm, na podsypce cementowo-piaskowej | m2 | 100
1.4 | KNR 231/407/5 | Obrzeża betonowe, 30x8.cm na podsypce cementowo-piaskowej z wypełnieniem spoin zaprawą cementową | m | 200
Razem Opaska betonowa z podbudową wokół budynku - dla 2 budynków
VAT
Wartość elementu brutto
2 | Element | Nawierzchnia z kostki betonowej z podbudową na placu przed budynkiem - dla 4 budynków
2.1 | KNR 231/101/1 | Koryta wykonywane na całej szerokości jezdni i chodników, mechanicznie, grunt kategorii l-IV, na głębokości 20.cm | m2 | 150
2.2 | KNR 231/101/2 | Koryta wykonywane na całej szerokości jezdni i chodników, mechanicznie, grunt kategorii I-1V, dodatek za każde dalsze 5.cm głębokości Krotność=2 | m2 | 150
2.3 | KNR 231/114/5 | Podbudowy z kruszyw, tłuczeń, warstwa dolna, grubość warstwy po zagęszczeniu 15-cm | m2 | 150
2.4 | KNR 231/114/6 | Podbudowy z kruszyw, tłuczeń, warstwa dolna, dodatek za każdy dalszy 1-cm grubości dodatki do grubości 20cm Krotność=5 | m2 | 150
2.5 | KNR 231/114/7 | Podbudowy z kruszyw, tłuczeń, warstwa górna, grubość warstwy po zagęszczeniu 8.cm | m2 | 150
2.6 | KNR 231/114/8 | Podbudowy z kruszyw, buczeń, warstwa górna, dodatek za każdy dalszy 1-cm grubości dodatki do grubości 10cm Krotność=2 | m2 | 150
2.7 | KNR 231/9903/3 | Zeszyt 5 1994r. Chodniki z kostki brukowej betonowej o grubości 6-cm, na podsypce cementowo-piaskowej | m2 | 150
2.8 | KNR 231/407/5 | Obrzeża betonowe, 30x8.cm na podsypce cementowo-piaskowej z wypełnieniem spoin zaprawą cementową | m | 90
Razem Nawierzchnia z kostki betonowej z podbudową na placu przed budynkiem - dla 4 budynków
VAT
Wartość elementu brutto
3 | Element | Przewody kanalizacyjne, studnie
3.1 | KNNR 1/202/6 | Roboty ziemne wykonywane koparkami podsiebiernymi o pojemnosci lyzki 0,40m3 w gruncie kategorii III-1V z transportem urobku samochodami samowyladowczymi do 5t na odleglosc 1km | m3 | 100
3.2 | KNNR 1/208/2 | Naklady uzupelniajace do tablic za kazdy dalszy rozpoczety 1km odleglosci transportu ponad 1km samochodami samowyladowczymi gruntu kategorii I-IV po drogach o nawierzchni utwardzonej -odległośc do ustalenia przez wykonawcę | m3 | 100
3.3 | KNNR 1/210/3 | Wykopy oraz przekopy wykonywane na odklad koparkami podsiebiernymi o pojemnosci lyzki 0,25-0,60m3 na glebokosc do 3m w gruncie kategorii 111-1V przyjęto mechanicznie 80% | m3 | 290
3.4 | KNNR 1/307/4 | Wykopy liniowe w gruncie suchym kategorii 111-1V szerokosci 0,8-2,5m, glebokosci 3,0m o scianach pionowych, z recznym wydobyciem urobku przyjęto 20% | m3 | 70
3.5 | KNNR 1/313/4 | Umocnienie azurowe palami szalunkowymi stalowymi (wypraskami) wraz z ich rozbiórka deskowania, scian wykopów w gruntach suchych kategorii 111-1V o szerokosci 1m i glebokosci do 3,0m robót: | m2 | 600
3.6 | ,KNNR 11/501/5 i | Podloza i obsypki z kruszyw mineralnych dowiezionych podsypka i obsypka | m3 | 50
3.7 | KNNR 1/214/5 | Zasypanie wykopów fundamentowych podluznych, punktowych, rowów, wykopów obiektowych gruntem kategorii III-IV o grubosci warstwy w stanie luznym 25cm z zageszczeniem mechanicznym ubijakami | m3 | 290
3.8 | KNNR 1/318/4 | Zasypanie wykopów o ścianach pionowych o szerokości 0,8-2,5m i głębokości 3,0m gruntem kategorii III-IV | m3 | 70
3.9 | KNNR 4/1308/2 | Kanały z rur typu PVC łączone na wcisk, Fil 60.mm PCV SN8 lite | m | 20
3.10 | KNNR 4/1308/3 | Kanały z rur typu PVC łączone na wcisk, Fi.200.mm PCV SN8 lite | m | 40
3.11 | KNNR 4/1308/4 | Kanaly z rur typu PVC łączone na wcisk, Fi.250.mm PCV SN8 lite | m | 30
3.12 | KNNR 4/1308/5 | Kanały z rur typu PVC łączone na wcisk, Fi.315.mm PCV SN8 lite | m | 20
3.13 | KNNR 4/1308/6 | Kanały z rur typu PVC łączone na wcisk, FI•400.mm PCV SN8 lite | m | 20
3.14 | KNNR 4/1413/1 | Studnie rewizyjne z kręgów betonowych w gotowym wykopie, | szt | 3
3.15 | KNNR 4/1413/3 (1) | Studnie rewizyjne z kręgów betonowych w gotowym wykopie, Fi.1200.mm, głębokość 3.m | szt | 5
3.16 | KNNR 4/1413/5 (1) | Studnie rewizyjne z kręgów betonowych w gotowym wykopie, Fi.1500•mm, głębokość 5.m | szt | 1
Razem Przewody kanalizacyjne, studnie
VAT
Wartość elementu brutto
4 | Element | Drenaż
4.1 | KNNR 1/202/6 | Roboty ziemne wykonywane koparkami podsiebiernymi o pojemnosci lyzki 0,40m3 w gruncie kategorii III-IV z transportem urobku samochodami samowyladowczymi do 5t na odleglosc 1km | m3 | 50
4.2 | KNNR 1/208/2 | Naklady uzupelniajace do tablic za kazdy dalszy rozpoczety 1km odleglosci transportu ponad 1km samochodami samowyladowczymi gruntu kategorii I-IV po drogach o nawierzchni utwardzonej | m3 | 50
4.3 | KNNR 1/210/3 | Wykopy oraz przekopy wykonywane na odklad koparkami podsieblernymi o pojemnosci lyzki 0,25-0,60m3 na glebokosc do 3m | m3 | 90
4.4 | KNNR 1/307/4 | Wykopy liniowe w gruncie suchym kategorii III-IV szerokosci 0,8-2,5m, glebokosci 3,0m o scianach pionowych, z recznym wydobyciem urobku 10% | m3 | 10
4.5 | KNR 920/401/5 | Rura drenarska z PVC-U elastyczna bez filtra o średnicy zewnętrznej 100 mm | m | 190
4.6 | KNR 920/305/1 | Studzienki niewłazowe o głębokości do 2,0 m - rura trzonowa korugowana (karbowana) 425 mm zwieńczenie teleskopowe - studnie drenarskie | szt | 3
4.7 | KNNR 11/501/5 | Podłoża i obsypki z kruszyw naturalnych dowiezionych, żwir | m3 | 50
4.8 | KNNR 1/214/5 | Zasypanie wykopów fundamentowych podluznych, punktowych, rowów, wykopów obiektowych gruntem kategorii III-IV o grubosci warstwy w stanie luznym 25cm z zageszczeniem mechanicznym ubijakami | m3 | 90
4.9 | KNNR 1/318/4 | Zasypanie wykopów o ścianach pionowych o szerokości 0,8-2,5m i głębokości 3,0m gruntem kategorii III-1V | m3 | 10
Razem Drenaż
VAT
Wartość elementu brutto
5 | Element | Koryta odwadniajace
5.1 | KNNR 1/202/6 | Roboty ziemne wykonywane koparkami podsiebiernymi o pojemnosci lyzki 0,40m3 w gruncie kategorii III-IV z transportem urobku | m3 | 8
5.2 | KNNR 1/208/2 | Naklady uzupelniajace do tablic za kazdy dalszy rozpoczety 1km odleglosci transportu ponad 1km samochodami samowyladowczymi gruntu kategorii I-IV po drogach o nawierzchni utwardzonej | m3 | 8
5.3 | KNR 231/109/1 | Podbudowy betonowe, z dylatacją, grubość warstwy po zagęszczeniu 12.cm - podbudowa pod koryta odwadniające betonowe | m2 | 20
5.4 | KNR 231/606/2 | ścieki z elementów betonowych, na podsypce piaskowej, grubość prefabrykatów 20.cm 50x50 | m | 40
5.5 | KNNR 1/318/4 | Zasypanie wykopów o ścianach pionowych o szerokości 0,8-2,5m i głębokości 3,0m gruntem kategorii III-IV - obsypanie korytek ziemnią | m3 | 1.5
Razem Koryta odwadniajace
VAT
Wartość elementu brutto
6 | Element | Studnia z pompą wewnątrz budynku
6.1 | KNR 401/804/7 | Zerwanie posadzki cementowej robót: | m2 | 20
6.2 | KNR 401/212/2 | Roboty rozbiórkowe, elementy betonowe niezbrojone, grubości ponad 15-cm | m3 | 4
6.3 | KNR 401/106/1 | Wykopy nieumocnione o ścianach pionowych wykonane wewnątrz budynku, z odrzuceniem na odległość do 3.m | m3 | 40
6.4 | KNR 401/106/5 | Wykopy nieumocnione o ścianach pionowych wykonane wewnątrz budynku, usuniecie gruzu i ziemi z piwnic budynku | m3 | 30
6.5 | KNR 401/108/2 | Wywóz ziemi samochodami skrzyniowymi, do l•km, grunt kategorii ill | m3 | 30
6.6 | KNR 401/108/4 | Wywóz ziemi samochodami skrzyniowymi, ziemia, dodatek za każdy następny l•km -odległość do ustalenia przez wykonawcę | m3 | 30
6.7 | KNNR 11/501/5 | P.A. Podłoża i obsypki z kruszyw naturalnych dowiezionych, żwir obsypka studni kruszywem 5-30mm | m3 | 4
6.8 | KNR 401/106/5 | PA. Wykopy nieumocnione o ścianach pionowych wykonane wewnątrz budynku, usuniecie gruzu i ziemi z piwnic budynku - transport kruszywa do piwnicy j.w. | m3 | 4
6.9 | KNR 401/105/3 | Zasypanie wykopów z przerzutem ziemi na odległość do 3.m i ubiciem warstwami co 15.cm, grunt kategorii IV | m3 | 8
6.10 | KNR 401/203/1 | Uzupełnienie elementów konstrukcyjnych z betonu monolitycznego, niezbrojone lawy i stopy fundamentowe | m3 | 4
6.11 | KNNR 2/1203/2 | Posadzki 1- i 2-barwne z płytek z kamieni sztucznych na zaprawie klejowej metodą regularną, płytki ponad 15x15.cm, 30x30.crn | m2 | 20
6.12 | KNNR 4/1009/1 | P.A. Montaż rurociągu tłoczne fi50 | m | 60
6.13 | KNNR 4/1413/1 | Studnie rewizyjne z kręgów betonowych w gotowym wykopie, Fi.1000.mm, głębokość 1,50.m | szt | 8
6.14 | kalkulacja indywidualna | Dostawa i montaz pompy grundfos KP250 do zamontowania w studni dn1000 H=1,5m | kpl | 8
6.15 | kalkulacja indywidualna | Wykonanie zasilania elektrycznego pompy Grudnfos | kpl | 8
6.16 | kalkulacja indywidualna | Czujnik poziomu cieczy waraz z podłaczeniem alarmu optyczno dzwiękowego do portierni w odległosci do 50m | kpl | 8
Razem Studnia z pompą wewnątrz budynku
VAT
Wartość elementu brutto
Podsumowanie kosztorysu
Razem Kosztorys netto
VAT 23,00%
Wartość kosztorysu brutto
Kosztorys