## Arkusz1
Centrala wentylacyjna | Proponowane parametry techniczne
Projektowana wydajność centrali (nawiew/wywiew) [m3/h]
Spręż dyspozycyjny (nawiew/wywiew) [Pa]
Rodzaj izolacji
Grubość izolacji [mm]
Układ centrali zgodny z PN-EN 13053 w punkcie 7.2.8 (tak/nie)
Certyfikat Eurovent (tak/nie)
Klasa Efektywności Energetycznej Eurovent
Klasa izolacyjności termicznej
Klasa wpływu mostków cieplnych
Klasa szczelności obudowy
Wytrzymałość mechaniczna obudowy
Klasa korozyjności
Rodzaj wymiennika odzysku ciepła
Wewnętrzna jednostkowa moc wentylatora [W/(m3/s)]
Sprawność temperaturowa odzysku ciepła [%]
Sprawność odzysku wilgoci zima [%]
Sektor czyszczący rotora (tak/nie)
Klasa filtra nawiew
Klasa filtra wywiew
Moc nagrzewnicy elektrycznej w punkcie pracy [kW]
Moc chłodnicy DX (R410A) [kW]
Wentylatory z bezpośrednim napędem z silnikami EC (tak/nie)
Pobór mocy silników wentylatorów nawiew/wywiew [kW]
Moc akustyczna wentylator nawiew wlot zgodna z ISO 5136 [dB]
Moc akustyczna wentylator nawiew wylot zgodna z ISO 5136 [dB]
Moc akustyczna wentylator wywiew wlot zgodna z ISO 5136 [dB]
Moc akustyczna wentylator wywiew wylot zgodna z ISO 5136 [dB]
Moc akustyczna centrali (nawiew+wywiew) do otoczenia zgodna z ISO 3741 [dB]
Układ automatyki centrali wentylacyjnej (tak/nie)
Fabryczne okablowanie i przetestowanie (tak/nie)
Wbudowana szafa automatyki (tak/nie)
Zintegrowany, mikroprocesorowy, wielofunkcyjny układ sterowania przystosowany do komunikacji z systemem BMS po protokole Modbus, oraz BACNet, możliwość komunikacji po protokole LON, możliwe zarządzanie z poziomu przeglądarki internetowej i lokalnej sieci LAN, programator zdalnego sterowania (tak/nie)
Kompensacja gęztości powietrza względem temperatury (tak/nie)
Kompensacja różnicy ciśnienia uwzględniająca przeciek na sektorze czyszczącym wymiennika obrotowego (tak/nie)
Sterowanie zewnętrzym agregatem chłodbniczym poprzez sygnał 0-10V (tak/nie)
Układ sterowania umożliwiający monitorowanie w czasie rzeczywistym zurzycia energi wentylatoró, sprawność odzysku ciepłą oraz współczynnika SFP (tak/nie)
Dotykowy panel HMI (tak/nie)
Rodzaj kanałów (kanały z wełny szklonej pokryte od strony zewnętrznej cienką blaczą aluminiową) tak/nie
Tłumik akustyczny w kanałach wentylacyjnych) tak/nie
Parametry techniczne okna | Ofertowane parametry techniczne
Współczynnik przenikania ciepła okna Uw (W/m2*K)
Współczynnik przenikania ciepła Ug (W/m2*K)
Współczynnik przenikania ciepła profilu Uf (W/m2*K)
Współczynnik prmieniowania słonecznego (solar factor) g
Współczynnik przepuszczalności światła (Lt)
Głębokość ościeżnicy minimum
Głębokość skrzydła minimum
Klasa przepuszczalności powietrza
Klasa wodoodporności
Odporność na obciażenia wiatrem
Parametry techniczne foteli | Ofertowane parametry techniczne
Wytrzymałość na ścieranie tkaniny
Skład materiału fotela
Gramatura tapicerki g/m2
współczynnik ap dla foteli bez widza f(Hz)
współczynnik ap dla foteli z widzem f(Hz)
Grubość sklejki (mm)
Wytrzymałość na ściskanie pianki siedziska
Zestawienie materiałów z których będą wykonane foteli | Opis
Materiał konstrukcji nośnej
Materiał siedliska
Materiał oparcia