## ZAŁ NR1a - Pakiet 1- OPIS WYPOS
ZAŁĄCZNIK 1a - OPIS WYPOSAŻENIA
L.P. | SYMBOL | ELEMENT WYPOSAŻENIA | OPIS
1 | Aa1 | sofa 2 osobowa nierozkładana | Sofa z tkanin zmywalnych typu Valencia , Silvertex - produkty podane jako referencyjne - kolor czarny. Wymiary 150x89x78 cm. Rama fotela - części główne - tkanina zmywalna o grubości 1,2mm; powierzchnia deseniowana, pigmentowana i impregnowana. Rama oparcia i siedziska - sklejka, płyta pilśniowa, płyta wiórowa, lita sosna. Rama oparcia - sklejka, płyta pilśniowa, płyta wiórowa, lita sosna, pianka poliuretanowa 25 kg/m3. Poduszka tylna - watolina poliestrowa, pianka poliuretanowa 25 kg/m3. Poduszka siedziska - watolina poliestrowa, pianka poliuretanowa o wysokiej sprężystości (zimna pianka) 35 kg/m3. Noga - stal, chromowana powłoka.
2 | Aa2 | sofa dwuosobowa skórzana , szerokość 164 cm | Sofa z tkanin zmywalnych typu Valencia , Silvertex - produkty podane jako referencyjne - kolor czarny. Wymiary 164x89x78 cm. Rama fotela - części główne - tkanina zmywalna o grubości 1,2mm; powierzchnia deseniowana, pigmentowana i impregnowana. Rama oparcia i siedziska - sklejka, płyta pilśniowa, płyta wiórowa, lita sosna. Rama oparcia - sklejka, płyta pilśniowa, płyta wiórowa, lita sosna, pianka poliuretanowa 25 kg/m3. Poduszka tylna - watolina poliestrowa, pianka poliuretanowa 25 kg/m3. Poduszka siedziska - watolina poliestrowa, pianka poliuretanowa o wysokiej sprężystości (zimna pianka) 35 kg/m3. Noga - stal, chromowana powłoka.
3 | Aa3 | kanapa rozkładana | - wymiary łóżka: wysokość: 91 cm, głębokość: 94cm, szerokość 157cm - wymiary powierzchni spania: 120x197cm, - łatwy w obsłudze system wózkowy, rozkładany do przodu, - konstrukcja szkieletu: płyta wiórowa, płyta pilśniowa, sklejka, drewno, - tapicerka: skóra ekologiczna / tkanina zmywalna typu Valencia,Silvertex (produkty referencyjne)
4 | Ab1 | łóżko hotelowe 90 x 210 z materacem 90 x 200 | Łóżko wymiary 1000x2100mm w kolorze dąb somona lub równoważny 3025 z wzornika Kronospan, wykonane z płyt 18mm, płyta dwustronnie laminowana na bazie 3-warstwowej płyty wiórowej w klasie higieny E-1. Stelaż drewniany, listwy połączone taśmą. Materac z pianki lateksowej ; wym. 900x2000mm, gr. min 20 cm, antyalergiczny, podwójny lateks, pianka podtrzymująca, pokrowiec z włóknami naturalnymi, pianki bez substancji niedozwolonych (typu pentachlorfenol, pestycydy, butadien, chlorek winylu, metale ciężkie) oraz że materiał nie wydzielający szkodliwych gazów.
5 | AK 200 | blat- zabudowa meblowa, moduł AK 200 (w składzie KZd2*, KZd4, KZd21, KZd23, KZg5, KZg6, KZg9 x 2, blat) | wg projektu wnętrz ,
6 | AK 200M | blat- zabudowa meblowa, moduł AK 200M | wg projektu wnętrz
7 | AK 200WL | blat-zabudowa meblowa, moduł AK 200WL ( w składzie KZd2*, KZd4, KZd23, KZd24, KZg5, KZg7, KZg9 x 2, blat) | wg projektu wnętrz
8 | AK 200Z | blat-zabudowa meblowa, moduł AK 200Z ( w składzie KZd2*, KZd3, KZd23, KZd25, KZg4, KZg8, Kzg9 x 2, blat) | wg projektu wnętrz
9 | AK 240 | blat-zabudowa meblowa, moduł PS 240 | wg projektu wnętrz
10 | AK 300 | blat-zabudowa meblowa, moduł AK 300 (w składzie KZg9 x 4, Kzg11, KZd2, KZd2*, KZd7, KZd17, KZd23, blat) | wg projektu wnętrz
11 | AK 300D | blat-zabudowa meblowa, modul PS 300D ( w składzie KZd2*, KZd7, KZd17 x 2, KZg9 x 4, KZw3, blat ) | wg projektu wnętrz
12 | AK 300DZ | blat-zabudowa meblowa, modul PS 300DZ | wg projektu wnętrz
13 | B006 | fotel relaksacyjny | Regulacja oparcia i zagłówka. Podłokietniki. Tapicerka łatwoczyszcząca, odporna na działanie wody, środków dezynfekcyjnych, antyalergiczna, zmywalna np. Valencia lud Silvertex - produkty podane jako referencyjne.
14 | Ba1 | krzesło (poradnie) | Krzesło z sklejki bukowej gięto-klejonej o gr 10,5mm pokrytej laminatem, siedziso i oparcie z jednej miski. Krzesło na 4 nogach sztaplowane. Stelaż metalowy rura o przekroju fi min. 20 mm w kolorze metalik malowany proszkowo , siedzisko tapicerowane na kolor jasnoszary- tapicerka zmywalna typu Valencia , Silvertex - produkty podane jako referencyjne ( min odporność na ścieranie 300 000 cykli Martindale, ochrona przed bakteriami, plamami i grzybami Perma blok 3., . Stopki tworzywowe. Krzesło spełniające Normę EN 13761, EN 1022, EN 14703
15 | Ba2 | krzesło typu ISO | Krzesło z sklejki bukowej gięto-klejonej o gr 10,5mm pokrytej laminatem, siedziso i oparcie z jednej miski.– kolor przewodni danej kondygnacji. Krzesło na 4 nogach sztaplowane. Stelaż metalowy w kolorze metalik malowany proszkowo, rura o przekroju fi min. 20 mm. Krzesło spełniające Normę EN 13761, EN 1022, EN 14703
16 | Ba3 | krzesło zestawiane w stos ze składanym blatem | Krzesło konferencyjne na 4 nogach sztaplowane z blatem - siedzisko i oparcie z sklejki bukowej gięto-klejonej o gr 10,5mm pokrytej laminatem, siedziso i oparcie z jednej miski, tapicerowane siedzisko i oparcie w kolorze jasnoszarym. Konstrukcja - metalowa rura o przekroju fi min. 20 mm - metalik (lakierowany proszkowo). Siedzisko i oparcie tapicerowane, pianka cięta - gęstość 35 kg/m3. Funkcja sztaplowania na wózku do transportu.Pulpit uchylny montowany do ramy krzesła z rury stalowej fi min. 20 mm z blatem ze sklejki bukowej gr min 10mm pokrytej laminatem. Stopki tworzywowe.Możliwość łączenia w rzędy. . Tapicerka zmywalna typu Valencia , Silvertex - produkty podane jako referencyjne, na dziedzińcu w tkaninie standardowej min odporność na ścieranie 160 000 cykli Martindale - 50 szt). Krzesło spełniające Normę EN 13761, EN 1022, EN 14703
17 | Ba4.2 | krzesła poczekalnia, 2 siedziska | Ławka z 2 siedziskami na szynie. Siedzisko - drewniany kubełek ze sklejki pokrytej laminatem w kolorze białym, z tapicerowanym siedziskiem w kolorze jasnoszarym. Stelaż metalowy malowany proszkowo. Tapicerka - wodoodporna, zmywalna, odporna na promienie UV, łatwa w czyszczeniu, odporna na produkty chemiczne, ochrona przed mikroorganizmami, powłoka 100% winyl, nośnik - 100% poliester, gramatura 650 g/m2, odporność na ścieranie 300 000 cykli Martindale (EN ISO 12947-2), atest trudnozapalności (BS EN 1021-1) (BS EN 1021-2), odporność na światło > 5 .Krzesło spełniające Normę EN 16139.
18 | Ba4.3 | krzesła poczekalnia, 3 siedziska | Ławka z 3 siedziskami na szynie. Siedzisko - drewniany kubełek ze sklejki pokrytej laminatem w kolorze białym, z tapicerowanym siedziskiem w kolorze jasnoszarym. Stelaż matalowy malowany proszkowo. Tapicerka - wodoodporna, zmywalna, odporna na promienie UV, , łatwa w czyszczeniu, odporna na produkty chemiczne, ochrona przed mikroorganizmami, powłoka 100% winyl, nośnik - 100% poliester, gramatura 650 g/m2, odporność na ścieranie 300 000 cykli Martindale (EN ISO 12947-2), atest trudnozapalności (BS EN 1021-1) (BS EN 1021-2), odporność na światło > 5 .Krzesło spełniające Normę EN 16139.
19 | Ba4.4 | krzesła poczekalnia, 4 siedziska | Ławka z 4 siedziskami na szynie. Siedzisko - drewniany kubełek ze sklejki pokrytej laminatem w kolorze białym, z tapicerowanym siedziskiem w kolorze jasnoszarym. Stelaż matalowy malowany proszkowo. Tapicerka - wodoodporna, zmywalna, odporna na promienie UV, , łatwa w czyszczeniu, odporna na produkty chemiczne, ochrona przed mikroorganizmami, powłoka 100% winyl, nośnik - 100% poliester, gramatura 650 g/m2, odporność na ścieranie 300 000 cykli Martindale (EN ISO 12947-2), atest trudnozapalności (BS EN 1021-1) (BS EN 1021-2), odporność na światło > 5 ..Krzesło spełniające Normę EN 16139.
20 | Ba4.5 | krzesła poczekalnia, 5 siedzisk | Ławka z 5 siedziskami na szynie. Siedzisko - drewniany kubełek ze sklejki pokrytej laminatem w kolorze białym, z tapicerowanym siedziskiem w kolorze jasnoszarym. Stelaż matalowy malowany proszkowo. Tapicerka - wodoodporna, zmywalna, odporna na promienie UV, łatwa w czyszczeniu, odporna na produkty chemiczne, ochrona przed mikroorganizmami, powłoka 100% winyl, nośnik - 100% poliester, gramatura 650 g/m2, odporność na ścieranie 300 000 cykli Martindale (EN ISO 12947-2), atest trudnozapalności (BS EN 1021-1) (BS EN 1021-2), odporność na światło > 5 .Krzesło spełniające Normę EN 16139.
21 | Ba5.0 | krzesełko dziecięce '0' wys. siedziska 22 cm | Krzesełka w rozmiarze '0' , gdzie wysokość siedziska wynosi 22 cm. Wykonane z naturalnej sklejki liściastej klasy I/I. Wszystkie elementy mebla pokryte lakierem wodnym kolorowym. Boki i oparcie krzesła – lakier kryjący biały. Siedziska krzeseł lakierowane na kolory: niebieski - NCS 1040 B10G, zielony - NCS 1075 G50Y, różowy - NCS 1060 R30B i żółty - RAL 1018.
22 | Ba5.1 | krzesełko dziecięce '1' wys. siedziska 25 cm | Krzesełka w rozmiarze '1' , gdzie wysokość siedziska wynosi 25 cm. Wykonane z naturalnej sklejki liściastej klasy I/I. Wszystkie elementy mebla pokryte lakierem wodnym kolorowym. Boki i oparcie krzesła – lakier kryjący biały. Siedziska krzeseł lakierowane na kolory: niebieski - NCS 1040 B10G, zielony - NCS 1075 G50Y, różowy - NCS 1060 R30B i żółty - RAL 1018.
23 | Ba5.2 | krzesełko dziecięce '2' wys. siedziska 31cm | Krzesełka w rozmiarze '2' , gdzie wysokość siedziska wynosi 31 cm. Wykonane z naturalnej sklejki liściastej klasy I/I. Wszystkie elementy mebla pokryte lakierem wodnym kolorowym. Boki i oparcie krzesła – lakier kryjący biały. Siedziska krzeseł lakierowane na kolory: niebieski - NCS 1040 B10G, zielony - NCS 1075 G50Y, różowy - NCS 1060 R30B i żółty - RAL 1018.
24 | Ba5.3 | krzesełko dziecięce '3' | Krzesło szkolne w rozmiarze '3' o wysokości siedziska 35 cm oraz '5' o wysokości siedziska 43 cm. Wykonane z rury fi 25, malowanej proszkowo. Siedzisko i oparcie z lakierowanej sklejki bukowej o grubości 8 mm. Zatyczki zabezpieczające podłogę przed zarysowaniem. W pomieszczeniach 4.065, 4.281, 5.281 model w rozmiarze '3', w pomieszczeniach 4.064, 4.282, 5.282 model w rozmiarze ‘5’. Krzesło posiadające certyfikat Cobrabid dopuszczający do użytku w jednostkach oświatowych.
25 | Ba6 | krzesło (hotel) | Krzesło na 4 nogach sklejki bukowej gięto-klejonej o gr 10,5mm pokrytej laminatem, siedziso i oparcie z jednej miski sztaplowane - siedzisko i oparcie tapicerowane z tkaniny zmywalnej np. Valencia lud Silvertex - produkty podane jako referencyjne, w kolorze szarym. Stelaż metalowy rura o przekroju fi min. 20 mm- metalik (lakierowany proszkowo). Siedzisko i oparcie tapicerowane, pianka cięta - gęstość 35 kg/m3. Stopki z wkładką filcową. Funkcja sztaplowania na wózku do transportu. Krzesło spełniające Normę EN 13761.
26 | Ba7 | krzesło konferencyjne w kolorze przewodnim kondygnacji | Krzesło konferencyjne na 4 nogach sztaplowane - siedzisko i oparcie ze sklejki bukowej gięto-klejonej o gr 10,5mm pokrytej laminatem, siedzisko i oparcie z jednej miski tapicerowane :z tkaniny zmywalnej: -) np. Valencia lud Silvertex - produkty podane jako referencyjne, w kolorze przewodnim kondygnacji-zmywalna, odporna na promienie UV, odporna na niskie temperatury, łatwa w czyszczeniu, odporna na produkty chemiczne, ochrona przed mikroorganizmami, powłoka 100% winyl, nośnik - 100% poliester, gramatura 650 g/m2, odporność na ścieranie 300 000 cykli Martindale (EN ISO 12947-2), atest trudnozapalności (BS EN 1021-1) (BS EN 1021-2), odporność na światło > 5 . - 6 szt. -) w tkaninie standardowej min odporność na ścieranie min 150 000 cykli Martindale - 195 szt Stelaż metalowy rura o przekroju fi min. 20 mm- metalik (lakierowany proszkowo). Siedzisko i oparcie tapicerowane, pianka cięta - gęstość 35 kg/m3, . Stopki z wkładką filcową. Funkcja sztaplowania na wózku do transportu. Krzesło spełniające Normę EN 13761.
27 | Ba8 | krzesło miękkie typu fotel | Krzesło konferencyjne na 4 nogach sztaplowane - siedzisko i oparcie ze sklejki bukowej gięto-klejonej o gr 10,5mm pokrytej laminatem tapicerowane: -) np. Valencia lud Silvertex - produkty podane jako referencyjne, w kolorze przewodnim kondygnacji-zmywalna, odporna na promienie UV, odporna na niskie temperatury, łatwa w czyszczeniu, odporna na produkty chemiczne, ochrona przed mikroorganizmami, powłoka 100% winyl, nośnik - 100% poliester, gramatura 650 g/m2, odporność na ścieranie 300 000 cykli Martindale (EN ISO 12947-2), atest trudnozapalności (BS EN 1021-1) (BS EN 1021-2), odporność na światło > 5 . - 45 szt. -) w tkaninie standardowej min odporność na ścieranie 160 000 cykli Martindale - 105 szt Stelaż metalowy rura o przekroju fi min. 20 mm- metalik (lakierowany proszkowo). Siedzisko i oparcie tapicerowane, pianka cięta - gęstość 35 kg/m3, . Stopki z wkładką filcową. Funkcja sztaplowania na wózku do transportu. Krzesło spełniające Normę EN 13761.
28 | Bb1 | fotel obrotowy z podłokietnikami | Krzesło pracownicze - krzesło obrotowe, siedzisko i przód oparcia tapicerowany: -) np. Valencia lub Silvertex - produkty podane jako referencyjne, w kolorze przewodnim kondygnacji-zmywalna, odporna na promienie UV, odporna na niskie temperatury, łatwa w czyszczeniu, odporna na produkty chemiczne, ochrona przed mikroorganizmami, powłoka 100% winyl, nośnik - 100% poliester, gramatura 650 g/m2, odporność na ścieranie 300 000 cykli Martindale (EN ISO 12947-2), atest trudnozapalności (BS EN 1021-1) (BS EN 1021-2), odporność na światło > 5 . - 163 szt. -) w tkaninie standardowej min odporność na ścieranie 160 000 cykli Martindale - 268 szt Tył z tworzywa, mechanizm z regulacją wysokości siedziska, regulacją synchronicznego odchylania oparcia /siedziska z możliwością dostosowania sprężystości odchylenia oparcia do ciężaru siedzącego, mechanizm wysuwu siedziska , mechanizm Anti shock. Podstawa pięcioramienna polerowane aluminium . Stelaż - rura metalowa o przekroju fi 25 mm Podnośnik gazowy zapewniający płynną regulację wysokości siedziska. Podłokietnik regulowany, tworzywowy z nakładką z miękkiego poliuretanu. Kolor podłokietnika: czarny. Sklejka liściasta: pianka poliuretanowa wylewana - gęstość 40 kg/m3 gr. 50mm Fotel spełniający Normę EN 1335 oraz posiadający Protokół oceny ergonomicznej zgodnie z Rozporządzeniem MPIPS z 1 grudnia 1998.
29 | Bb2 | fotel obrotowy bez podłokietników | Krzesło pracownicze - krzesło obrotowe, siedzisko i przód oparcia tapicerowany: -) np. Valencia lub Silvertex - produkty podane jako referencyjne, w kolorze przewodnim kondygnacji-zmywalna, odporna na promienie UV, odporna na niskie temperatury, łatwa w czyszczeniu, odporna na produkty chemiczne, ochrona przed mikroorganizmami, powłoka 100% winyl, nośnik - 100% poliester, gramatura 650 g/m2, odporność na ścieranie 300 000 cykli Martindale (EN ISO 12947-2), atest trudnozapalności (BS EN 1021-1) (BS EN 1021-2), odporność na światło > 5 - 8 szt. Tył z tworzywa, mechanizm z regulacją wysokości siedziska, regulacją synchronicznego odchylania oparcia /siedziska z możliwością dostosowania sprężystości odchylenia oparcia do ciężaru siedzącego, mechanizm wysuwu siedziska , mechanizm Anti shock. Podstawa pięcioramienna poliamidowa ?????? polerowane aluminium . Stelaż - rura metalowa o przekroju fi 25 mm Podnośnik gazowy zapewniający płynną regulację wysokości siedziska.. Kolor podłokietnika: czarny. Sklejka liściasta: pianka poliuretanowa wylewana - gęstość 40 kg/m3 gr. 50mm.Fotel spełniający Normę EN 1335 oraz posiadający Protokół oceny ergonomicznej zgodnie z Rozporządzeniem MPIPS z 1 grudnia 1998.
30 | Bb3 | fotel obrotowy kierownika | Krzesło pracownicze - krzesło obrotowe, siedzisko i przód oparcia tapicerowany w tkaninie standardowej min odporność na ścieranie 160 000 cykli Martindale Tył z tworzywa, mechanizm z regulacją wysokości siedziska, regulacją synchronicznego odchylania oparcia /siedziska z możliwością dostosowania sprężystości odchylenia oparcia do ciężaru siedzącego, mechanizm wysuwu siedziska, mechanizm Anti shock. Podstawa pięcioramienna polerowane aluminium . Stelaż - rura metalowa o przekroju fi 25 mm Podnośnik gazowy zapewniający płynną regulację wysokości siedziska. Podłokietnik regulowany, poliamidowy tworzywowy z nakładką z miękkiego poliuretanu. Kolor podłokietnika: czarny. Sklejka liściasta: pianka poliuretanowa wylewana - gęstość 40 kg/m3 gr. 50mm. Fotel spełniający Normę EN 1335 oraz posiadający Protokół oceny ergonomicznej zgodnie z Rozporządzeniem MPIPS z 1 grudnia 1998.
31 | Bc1 | ławka szkolna 60 x 120 | Stolik 2-os z blatem o wymiarze 1200x600 cm. Stolik szkolny z regulacją wysokości wykonany z malowanego proszkowo, owalnego profilu 38x20mm (w kształcie odwróconej litery H) wraz z dodatkowym usztywnieniem stolika jest poprzeczka łącząca nogi stelaża dzięki której ławka jest bardziej stabilna. Blat stolika zrobiony został z trwałej płyty laminowanej o gr 18 mm wykończonej obrzeżem PCV 2mm w kolorze białym. Końce nóg z nasadkami zabezpieczającymi przed porysowaniem podłogi. W pomieszczeniach 4.065, 4.281, 5.281 model w regulacji wysokości 2-4, w pomieszczeniach 4.064, 4.282, 5.282 model w regulacji wysokości 4- 6. Stoły posiadają Certyfikat Cobrabid dopuszczający do użytkowania w jednostkach oświatowych.
32 | Bd1 | fotel skórzany | Fotel z tkanin zmywalnych typu Valencia , Silvertex - produkty podane jako referencyjne czarny. Wymiary 89x89x78cm. Rama fotela - części główne - z tkaniny zmywalnej o grubości 1,2mm; powierzchnia deseniowana, pigmentowana i impregnowana. Rama oparcia i siedziska - sklejka, płyta pilśniowa, płyta wiórowa, lita sosna. Rama oparcia - sklejka, płyta pilśniowa, płyta wiórowa, lita sosna, pianka poliuretanowa 25 kg/m3. Poduszka tylna - watolina poliestrowa, pianka poliuretanowa 25 kg/m3. Poduszka siedziska - watolina poliestrowa, pianka poliuretanowa o wysokiej sprężystości (zimna pianka) 35 kg/m3. Noga - stal, chromowana powłoka.
33 | Bd2 | fotel rozkładany skórzany | Fotel z ekoskóry /tapicerowany tkaniną zmywalną typu Valencia, Silvertex- produkty referencyjne- w kolorze jasny beż- tkanina do dezynfekcji, zdejmowalna tapicerka. Powierzchnia przeznaczona do spania po rozłożeniu fotela wynosi min. 190 cm x 65 cm. Rama fotela – stalowa malowana proszkowo. Materac z pianki poliuretanowej gr min 10 cm. Wyposażony w kółka z blokadą, boczne poręcze i pojemnik/ kosz na pościel np. fotel/ łóżko szpitalne "Bożenka" lub równoważne Wymagane dokumenty: Deklaracja zgodności dla wyrobów medycznych,
34 | Bd3 | fotel do kangurowania noworodka | Fotel z podnóżkiem. Obracany o 360st. Oparcie regulowane. Wykonany z tkaniny zmywalnej typu Valencia, Silvertex - produkty referencyjne, łatwoczyszczącej, odpornej na działanie wody, antyalergicznej.
35 | Bd4.1 | pufa mała | Worek wypełniony groszkiem o pojemności 350l, pokryty materiałem wodoodpornym, łatwoczyszczącym. Atest PZH.
36 | Bd4.2 | pufa duża | Worek z oparciem wypełniony groszkiem o pojemności 500l, pokryty materiałem wodoodpornym, łatwoczyszczącym. Atest PZH.
37 | Bd5 | fotel rekreacyjny | Regulacja oparcia i zagłówka. Podłokietniki. Tapicerka łatwoczyszcząca, odporna na działanie wody, środków dezynfekcyjnych, antyalergiczna, zmywalna np. Valencia lud Silvertex - produkty podane jako referencyjne.
38 | Ca1 | szafa ubraniowa jednodrzwiowa | Szafa na ubrania – kolor dąb somona lub równoważny np. 3025 z wzornika Kronospan i czarny. Wymiary 50 x 60 x 200 cm. Wyposażenie: przestrzeń na wieszaki, półka, system bezuchwytowego otwierania tip-on. Korpus wykonany z płyty 25 mm oklejony obrzeżem ABS 2,0 mm i płyty 18 mm (ściana tylna) oklejony obrzeżem ABS 2,0mm, plecy wykonane z płyty 18 mm. Płyta dwustronnie laminowana na bazie 3-warstwowej płyty wiórowej w klasie higieny E-1. *W pom 5.047, 5.049, 5.050, 5.055 należy zastosować meble o podwyższonym gabinetowym standardzie - do akceptacji Projektanta.
39 | Ca1.1 | szafa ubraniowa jednodrzwiowa 60x50x200 | Szafa na ubrania – kolor dąb somona lub równoważny 3025 z wzornika Kronospan i czarny. Wymiary 50 x 60 x 200 cm. Wyposażenie: przestrzeń na wieszaki, półka, system bezuchwytowego otwierania tip-on. Korpus wykonany z płyty 25mm oklejony obrzeżem ABS 2,0 mm i płyty 18 mm oklejony obrzeżem ABS 2,0mm , plecy wykonane z płyty 18 mm. Płyta dwustronnie laminowana na bazie 3-warstwowej płyty wiórowej w klasie higieny E-1.
40 | Ca2.1 | szafa ubraniowa w pokojach hotelowych 75 x 61 x 180 | Szafa hotelowa na ubrania – kolor dąb somona i czarny. Wymiary 75 x 61 x 180 cm. Wyposażenie: przestrzeń na wieszaki, półka, system bezuchwytowego otwierania tip-on. Korpus wykonany z płyty 36 mm oklejony obrzeżem ABS 2,0 mm i płyty 18 mm oklejony obrzeżem ABS 2,0 mm, plecy wykonane z płyty 18 mm. Płyta dwustronnie laminowana na bazie 3-warstwowej płyty wiórowej w klasie higieny E-1.
41 | Ca2.2 | szafa ubraniowa w pokojach biurowych | Szafa ubraniowa w kolorze dąb amber lub dąb urban bursztynowy lub równoważny, wykonana z płyty melaminowanej o grubości 18mm, z zamkami, - wymiary 90x60x185 cm - wieniec dolny i górny wykonane z płyty dwustronnie melaminowanej o grubości 25mm , oklejone obrzeżem ABS o gr 2mm - grubość półki 25mm - półki zakotwiczone (firmy TITUS), chronią półkę przed przypadkowym wysunięciem - zawiasy firmy BLUM, cichy domyk, szybki montaż – clip, gwarantują 250000 cykli otwarcia i zamknięcia, producent Blum, Hettich lub równoważne, kąt otwarcia 110° - ZAMEK baskwilowy – trzypunktowy, z opcją „MASTER” firmy HÄFELE lub równoważne - OBRZEŻE ABS (grubość) wieńce – 2mm, boki, półki, drzwi – 2mm
42 | Ca3.1 | szafa wnękowa jednodrzwiowa dwudzielna, szer. 250mm | Szafa wnękowa laminowana biała RAL 9003, wymiary 25x70x250cm, cokół- wys. 10cm, otwierana na docisk. Szafa dwuczęściowa: górna (front rozwierny otwierany na doscisk, drążek i półka) i dolna (szuflada - cargo z trzema pólkami z zabezpieczeniem boczym o wys. 10cm, 75% wysuwu, uchwyt aluminiowy anodowany grubości ok 2 mm o wym. 29,5x1x3,6cm, nakładan na front). Fronty wykonane z płyty MDF laminowanej w klasie higieniczności E1 o grubości 18 mm, oklejone obrzeżem ABS o gr 2mm. Korpus i cokół wykonane z płyty meblowej laminowanej w klasie higieniczności E1 o grubości 18mm, oklejone obrzeżem ABS o gr 2mm. Zawiasy w drzwiach o wytrzymałości 250000 cykli, producent Blum, Hettich lub równoważne. Mocowanie zawiasu oraz prowadnika odbywa się na zasadzie kołka rozporowego bez użycia narzędzi – system CLICK. Rozmiar otworu do zamontowania zawiasu w drzwiach to co najmniej fi 35mm gł. 13,5mm. Montaż i demontaż drzwi bez użycia narzędzi – system CLICK. Regulator poziomowania stopa z tworzywa o średnicy od 50 mm z regulacją poziomu 28mm – regulacja od wewnątrz. Przed przystąpieniem do realizacji należy wszystkie wymiary sprawdzić na budowie. Zabudowy należy zrealizować na podstawie wymiarów rzeczywistych. Przykładowa szafa na rys. IP159_PW_DR_IIW.11021 - TYPOWY POKÓJ ŁÓŻKOWY - DZIECI MŁODSZE ( DM 3.242 ).
43 | Ca3.2 | szafa wnękowa jednodrzwiowa dwudzielna, szer. 300mm | Szafa wnękowa laminowana biała RAL 9003, wymiary 30x70x250cm, cokół- wys. 10cm, otwierana na docisk. Szafa dwuczęściowa: górna (front rozwierny otwierany na doscisk, drążek i półka) i dolna (szuflada - cargo z trzema pólkami z zabezpieczeniem boczym o wys. 10cm, 75% wysuwu, uchwyt aluminiowy anodowany grubości ok 2 mm o wym. 29,5x1x3,6cm, nakładan na front).Fronty wykonane z płyty MDF laminowanej w klasie higieniczności E1 o grubości 18 mm, oklejone obrzeżem ABS o gr 2mm. Korpus i cokół wykonane z płyty meblowej laminowanej w klasie higieniczności E1 o grubości 18mm, oklejone obrzeżem ABS o gr 2mm. Zawiasy w drzwiach o wytrzymałości 250000 cykli, producent Blum, Hettich lub równoważne. Mocowanie zawiasu oraz prowadnika odbywa się na zasadzie kołka rozporowego bez użycia narzędzi – system CLICK. Rozmiar otworu do zamontowania zawiasu w drzwiach to co najmniej fi 35mm gł. 13,5mm. Montaż i demontaż drzwi bez użycia narzędzi – system CLICK. Regulator poziomowania stopa z tworzywa o średnicy od 50 mm z regulacją poziomu 28mm – regulacja od wewnątrz. Przed przystąpieniem do realizacji należy wszystkie wymiary sprawdzić na budowie. Zabudowy należy zrealizować na podstawie wymiarów rzeczywistych. Przykładowa szafa na rys. IP159_PW_DR_IIW.11021 - TYPOWY POKÓJ ŁÓŻKOWY - DZIECI MŁODSZE ( DM 3.242 ).
44 | Ca3.3 | szafa wnękowa jednodrzwiowa dwudzielna, szer. 350mm | Szafa wnękowa laminowana biała RAL 9003, wymiary 35x70x250cm, cokół- wys. 10cm, otwierana na docisk. Szafa dwuczęściowa: górna (front rozwierny otwierany na doscisk, drążek i półka) i dolna (szuflada - cargo z trzema pólkami z zabezpieczeniem boczym o wys. 10cm, 75% wysuwu, uchwyt aluminiowy anodowany grubości ok 2 mm o wym. 29,5x1x3,6cm, nakładan na front). Fronty wykonane z płyty MDF laminowanej w klasie higieniczności E1 o grubości 18 mm, oklejone obrzeżem ABS o gr 2mm. Korpus i cokół wykonane z płyty meblowej laminowanej w klasie higieniczności E1 o grubości 18mm, oklejone obrzeżem ABS o gr 2mm. Zawiasy w drzwiach o wytrzymałości 250000 cykli, producent Blum, Hettich lub równoważne. Mocowanie zawiasu oraz prowadnika odbywa się na zasadzie kołka rozporowego bez użycia narzędzi – system CLICK. Rozmiar otworu do zamontowania zawiasu w drzwiach to co najmniej fi 35mm gł. 13,5mm. Montaż i demontaż drzwi bez użycia narzędzi – system CLICK. Regulator poziomowania stopa z tworzywa o średnicy od 50 mm z regulacją poziomu 28mm – regulacja od wewnątrz. Przed przystąpieniem do realizacji należy wszystkie wymiary sprawdzić na budowie. Zabudowy należy zrealizować na podstawie wymiarów rzeczywistych. Przykładowa szafa na rys. IP159_PW_DR_IIW.11021 - TYPOWY POKÓJ ŁÓŻKOWY - DZIECI MŁODSZE ( DM 3.242 ).
45 | Ca3.4 | szafa wnękowa jednodrzwiowa dwudzielna, szer. 400mm | Szafa wnękowa laminowana biała RAL 9003, wymiary 40x70x250cm, cokół- wys. 10cm, otwierana na docisk. Szafa dwuczęściowa: górna (front rozwierny otwierany na doscisk, drążek i półka) i dolna (szuflada - cargo z trzema pólkami z zabezpieczeniem boczym o wys. 10cm, 75% wysuwu, uchwyt aluminiowy anodowany grubości ok 2 mm o wym. 29,5x1x3,6cm, nakładan na front).Fronty wykonane z płyty MDF laminowanej w klasie higieniczności E1 o grubości 18 mm, oklejone obrzeżem ABS o gr 2mm. Korpus i cokół wykonane z płyty meblowej laminowanej w klasie higieniczności E1 o grubości 18mm, oklejone obrzeżem ABS o gr 2mm. Zawiasy w drzwiach o wytrzymałości 250000 cykli, producent Blum, Hettich lub równoważne. Mocowanie zawiasu oraz prowadnika odbywa się na zasadzie kołka rozporowego bez użycia narzędzi – system CLICK. Rozmiar otworu do zamontowania zawiasu w drzwiach to co najmniej fi 35mm gł. 13,5mm. Montaż i demontaż drzwi bez użycia narzędzi – system CLICK. Regulator poziomowania stopa z tworzywa o średnicy od 50 mm z regulacją poziomu 28mm – regulacja od wewnątrz. Przed przystąpieniem do realizacji należy wszystkie wymiary sprawdzić na budowie. Zabudowy należy zrealizować na podstawie wymiarów rzeczywistych. Przykładowa szafa na rys. IP159_PW_DR_IIW.11021 - TYPOWY POKÓJ ŁÓŻKOWY - DZIECI MŁODSZE ( DM 3.242 ).
46 | Ca3.5 | szafa wnękowa jednodrzwiowa dwudzielna, szer. 450mm | Szafa wnękowa laminowana biała RAL 9003, wymiary 45x70x250cm, cokół- wys. 10cm, otwierana na docisk. Szafa dwuczęściowa: górna (front rozwierny otwierany na doscisk, drążek i półka) i dolna (szuflada- cargo z trzema pólkami z zabezpieczeniem boczym o wys. 10cm, 75% wysuwu, uchwyt aluminiowy anodowany grubości ok 2 mm o wym. 29,5x1x3,6cm, nakładany na front). Fronty wykonane z płyty MDF laminowanej w klasie higieniczności E1 o grubości 18 mm, oklejone obrzeżem ABS o gr 2mm. Korpus i cokół wykonane z płyty meblowej laminowanej w klasie higieniczności E1 o grubości 18mm. Zawiasy w drzwiach o wytrzymałości 250000 cykli, producent Blum, Hettich lub równoważne. Mocowanie zawiasu oraz prowadnika odbywa się na zasadzie kołka rozporowego bez użycia narzędzi – system CLICK. Rozmiar otworu do zamontowania zawiasu w drzwiach to co najmniej fi 35mm gł. 13,5mm. Montaż i demontaż drzwi bez użycia narzędzi – system CLICK. Regulator poziomowania stopa z tworzywa o średnicy od 50 mm z regulacją poziomu 28mm – regulacja od wewnątrz. Przed przystąpieniem do realizacji należy wszystkie wymiary sprawdzić na budowie. Zabudowy należy zrealizować na podstawie wymiarów rzeczywistych. Przykładowa szafa na rys. IP159_PW_DR_IIW.11021 - TYPOWY POKÓJ ŁÓŻKOWY - DZIECI MŁODSZE ( DM 3.242 ).
47 | Ca3.6 | szafa wnękowa jednodrzwiowa dwudzielna, szer. 500mm | Szafa wnękowa laminowana biała RAL 9003, wymiary 50x70x250cm, cokół- wys. 10cm, otwierana na docisk. Szafa dwuczęściowa: górna (front rozwierny otwierany na doscisk, drążek i półka) i dolna (szuflada- cargo z trzema pólkami z zabezpieczeniem boczym o wys. 10cm, 75% wysuwu, uchwyt aluminiowy anodowany grubości ok 2 mm o wym. 29,5x1x3,6cm, nakładan na front). Fronty wykonane z płyty MDF laminowanej w klasie higieniczności E1 o grubości 18 mm, oklejone obrzeżem ABS o gr 2mm. Korpus i cokół wykonane z płyty meblowej laminowanej w klasie higieniczności E1 o grubości 18mm, oklejone obrzeżem ABS o gr 2mm. Zawiasy w drzwiach o wytrzymałości 250000 cykli, producent Blum, Hettich lub równoważne. Mocowanie zawiasu oraz prowadnika odbywa się na zasadzie kołka rozporowego bez użycia narzędzi – system CLICK. Rozmiar otworu do zamontowania zawiasu w drzwiach to co najmniej fi 35mm gł. 13,5mm. Montaż i demontaż drzwi bez użycia narzędzi – system CLICK. Regulator poziomowania stopa z tworzywa o średnicy od 50 mm z regulacją poziomu 28mm – regulacja od wewnątrz. Przed przystąpieniem do realizacji należy wszystkie wymiary sprawdzić na budowie. Zabudowy należy zrealizować na podstawie wymiarów rzeczywistych. Przykładowa szafa na rys. IP159_PW_DR_IIW.11021 - TYPOWY POKÓJ ŁÓŻKOWY - DZIECI MŁODSZE ( DM 3.242 ).
48 | Ca3.7 | szafa wnękowa jednodrzwiowa dwudzielna, szer. 600mm | Szafa wnękowa laminowana biała RAL 9003, wymiary 60x70x250cm, cokół- wys. 10cm, otwierana na docisk. Szafa dwuczęściowa: górna (front rozwierny otwierany na doscisk, drążek i półka) i dolna (szuflada- cargo z trzema pólkami z zabezpieczeniem boczym o wys. 10cm, 75% wysuwu, uchwyt aluminiowy anodowany grubości ok 2 mm o wym. 29,5x1x3,6cm, nakładan na front). Fronty wykonane z płyty MDF laminowanej w klasie higieniczności E1 o grubości 18 mm, oklejone obrzeżem ABS o gr 2mm. Korpus i cokół wykonane z płyty meblowej laminowanej w klasie higieniczności E1 o grubości 18mm, oklejone obrzeżem ABS o gr 2mm. Zawiasy w drzwiach o wytrzymałości 250000 cykli, producent Blum, Hettich lub równoważne. Mocowanie zawiasu oraz prowadnika odbywa się na zasadzie kołka rozporowego bez użycia narzędzi – system CLICK. Rozmiar otworu do zamontowania zawiasu w drzwiach to co najmniej fi 35mm gł. 13,5mm. Montaż i demontaż drzwi bez użycia narzędzi – system CLICK. Regulator poziomowania stopa z tworzywa o średnicy od 50 mm z regulacją poziomu 28mm – regulacja od wewnątrz. Przed przystąpieniem do realizacji należy wszystkie wymiary sprawdzić na budowie. Zabudowy należy zrealizować na podstawie wymiarów rzeczywistych. Przykładowa szafa na rys. IP159_PW_DR_IIW.11021 - TYPOWY POKÓJ ŁÓŻKOWY - DZIECI MŁODSZE ( DM 3.242 ).
49 | Ca3.8 | szafa wnękowa (pokoje łóżkowe) | Szafa wnękowa laminowana biała RAL 9003, wymiary 100x50x250cm, cokół - wys. 10cm, otwierana na docisk. Szafa dwudzielna, fronty rozwierne otwierane na docisk.Fronty wykonane z płyty MDF laminowanej w klasie higieniczności E1 o grubości 18 mm, oklejone obrzeżem ABS o gr 2mm. Korpus i cokół wykonane z płyty meblowej laminowanej w klasie higieniczności E1 o grubości 18mm, oklejone obrzeżem ABS o gr 2mm. Wyposażenie; trzy półki (h=40cm, h= 70cm, h=190cm), drążek (h=180cm). Zawiasy w drzwiach o wytrzymałości 250000 cykli, producent Blum, Hettich lub równoważne. Mocowanie zawiasu oraz prowadnika odbywa się na zasadzie kołka rozporowego bez użycia narzędzi – system CLICK. Rozmiar otworu do zamontowania zawiasu w drzwiach to co najmniej fi 35mm gł. 13,5mm. Montaż i demontaż drzwi bez użycia narzędzi – system CLICK. Regulator poziomowania stopa z tworzywa o średnicy od 50 mm z regulacją poziomu 28mm – regulacja od wewnątrz. Przed przystąpieniem do realizacji należy wszystkie wymiary sprawdzić na budowie. Zabudowy należy zrealizować na podstawie wymiarów rzeczywistych. Przykładowa szafa na rys. IP159_PW_DR_IIW.11022 - TYPOWY POKÓJ ŁÓŻKOWY - DZIECI STARSZE ( DM 4.241 ).
50 | Ca3.9 | szafa wnękowa (pokoje łóżkowe) | Szafa wnękowa laminowana biała RAL 9003, wymiary 80x50x250cm, cokół - wys. 10cm, otwierana na docisk. Szafa dwudzielna, fronty rozwierne otwierane na doscisk. Fronty wykonane z płyty MDF laminowanej w klasie higieniczności E1 o grubości 18 mm, oklejone obrzeżem ABS o gr 2mm. Korpus i cokół wykonane z płyty meblowej laminowanej w klasie higieniczności E1 o grubości 18mm, oklejone obrzeżem ABS o gr 2mm. Wyposażenie; trzy półki (h=40cm, h= 70cm, h=190cm), drążek (h=180cm). Zawiasy w drzwiach o wytrzymałości 250000 cykli, producent Blum, Hettich lub równoważne. Mocowanie zawiasu oraz prowadnika odbywa się na zasadzie kołka rozporowego bez użycia narzędzi – system CLICK. Rozmiar otworu do zamontowania zawiasu w drzwiach to co najmniej fi 35mm gł. 13,5mm. Montaż i demontaż drzwi bez użycia narzędzi – system CLICK. Regulator poziomowania stopa z tworzywa o średnicy od 50 mm z regulacją poziomu 28mm – regulacja od wewnątrz. Przed przystąpieniem do realizacji należy wszystkie wymiary sprawdzić na budowie. Zabudowy należy zrealizować na podstawie wymiarów rzeczywistych. Przykładowa szafa na rys. IP159_PW_DR_IIW.11022 - TYPOWY POKÓJ ŁÓŻKOWY - DZIECI STARSZE ( DM 4.241 ).
51 | Ca4.1 | szafa na dokumenty 80x42x189 | Szafa na dokumenty dwudzielna - kolor dąb amber lub dąb urban bursztynowy z wzonika Kronospan lub równoważny, 5H, z zamkami.. Wymiary 80x42x189 cm. Wieniec dolny i górny wykonane z płyty dwustronnie melaminowanej w klasie higieniczności E1 o grubości 25mm, oklejony obrzeżem ABS grubość 2 mm. Korpus (w tym także ściana tylna), drzwi wykonane z płyty dwustronnie melaminowanej w klasie higieniczności E1 o grubości 18 mm, oklejone obrzeżem ABS o gr 2mm. Boki szafy okleinowane 4 stronnie obrzeżem ABS o gr 2mm. Półki wykonane z płyty dwustronnie melaminowanej w klasie higieniczności E1 o grubości 25 mm, oklejone obrzeżem ABS o gr 2mm. Zamek baskwilowy, trzypunktowy, z możliwością zastosowania Master Key. Kluczyki numerowane z możliwością domówienia samego kluczyka . Półki mocowane na system TITUS składający się z 2 części: - pierwsza część montowana do boku, działająca na zasadzie kołka rozporowego, - druga część jest zamontowana pod półkę w otwór co najmniej fi 20mm, zwiększający stabilność szafy poprzez ściąganie do siebie boków i półek zapobiega przypadkowemu wypadaniu. Zawiasy w drzwiach o wytrzymałości 250000 cykli, producent Blum, Hettich lub równoważne. Mocowanie zawiasu oraz prowadnika odbywa się na zasadzie kołka rozporowego bez użycia narzędzi – system CLICK. Rozmiar otworu do zamontowania zawiasu w drzwiach to co najmniej fi 35mm gł. 13,5mm. zawias 110 stopni, kąt otwarcia drzwi 110 stopni. Montaż i demontaż drzwi bez użycia narzędzi – system CLICK. Regulator poziomowania stopa z tworzywa o średnicy od 50 mm z regulacją poziomu 28mm – regulacja od wewnątrz. *W pom 5.047, 5.049, 5.050, 5.055 należy zastosować meble o podwyższonym gabinetowym standardzie - do akceptacji Projektanta.
52 | Ca4.4 | szafa na dokumenty | Szafa na dokumenty pełna - kolor dąb amber lub dąb urban bursztynowy lub równoważny, 5H, z zamkami. Wymiary 90x45x185 cm. Wieniec dolny i górny wykonane z płyty dwustronnie melaminowanej w klasie higieniczności E1 o grubości 25mm, oklejony obrzeżem ABS grubość 2 mm. Korpus (w tym także ściana tylna), , drzwi wykonane z płyty dwustronnie melaminowanej w klasie higieniczności E1 o grubości 18 mm, oklejone obrzeżem ABS o gr 2mm. Boki szafy okleinowane 4 stronnie obrzeżem ABS o gr 2mm. Półki wykonane z płyty dwustronnie melaminowanej w klasie higieniczności E1 o grubości 25 mm, oklejone obrzeżem ABS o gr 2mm. Zamek baskwilowy, trzypunktowy, z możliwością zastosowania Master Key. Kluczyki numerowane z możliwością domówienia samego kluczyka. Półki mocowane na system TITUS składający się z 2 części: - pierwsza część montowana do boku, działająca na zasadzie kołka rozporowego, - druga część jest zamontowana pod półkę w otwór co najmniej fi 20mm, zwiększający stabilność szafy poprzez ściąganie do siebie boków i półek zapobiega przypadkowemu wypadaniu. Zawiasy w drzwiach o wytrzymałości 250000 cykli., producent Blum, Hettich lub równoważne. Mocowanie zawiasu oraz prowadnika odbywa się na zasadzie kołka rozporowego bez użycia narzędzi – system CLICK. Rozmiar otworu do zamontowania zawiasu w drzwiach to co najmniej fi 35mm gł. 13,5mm. zawias 110 stopni, kąt otwarcia drzwi 110 stopni. Montaż i demontaż drzwi bez użycia narzędzi – system CLICK. Regulator poziomowania stopa z tworzywa o średnicy od 50 mm z regulacją poziomu 28mm – regulacja od wewnątrz.
53 | Ca4.5 | szafa szkolna | Szafa na dokumenty pełna - kolor dąb amber lub dąb urban bursztynowy lub równoważny, 5H, z zamkami. Wymiary 90x45x185 cm. Wieniec dolny i górny wykonane z płyty dwustronnie melaminowanej w klasie higieniczności E1 o grubości 25mm, oklejony obrzeżem ABS grubość 2 mm. Korpus (w tym także ściana tylna), drzwi wykonane z płyty dwustronnie melaminowanej w klasie higieniczności E1 o grubości 18 mm, oklejone obrzeżem ABS o gr 2mm. Boki szafy okleinowane 4 stronnie obrzeżem ABS o gr 2mm. Półki wykonane z płyty dwustronnie melaminowanej w klasie higieniczności E1 o grubości 25 mm, oklejone obrzeżem ABS o gr 2mm. Zamek baskwilowy, trzypunktowy, z możliwością zastosowania Master Key. Kluczyki numerowane z możliwością domówienia samego kluczyka. Półki mocowane na system TITUS składający się z 2 części: - pierwsza część montowana do boku, działająca na zasadzie kołka rozporowego, - druga część jest zamontowana pod półkę w otwór co najmniej fi 20mm, zwiększający stabilność szafy poprzez ściąganie do siebie boków i półek zapobiega przypadkowemu wypadaniu. Zawiasy w drzwiach o wytrzymałości 250000 cykli., producent Blum, Hettich lub równoważne. Mocowanie zawiasu oraz prowadnika odbywa się na zasadzie kołka rozporowego bez użycia narzędzi – system CLICK. Rozmiar otworu do zamontowania zawiasu w drzwiach to co najmniej fi 35mm gł. 13,5mm. zawias 110 stopni, kąt otwarcia drzwi 110 stopni. Montaż i demontaż drzwi bez użycia narzędzi – system CLICK. Regulator poziomowania stopa z tworzywa o średnicy od 50 mm z regulacją poziomu 28mm – regulacja od wewnątrz.
54 | Ca4.6 | szafa na dokumenty 80x42x250 cm | Szafa na dokumenty pełna - kolor dąb amber lub dąb urban bursztynowy K006 z wzornika Kronospan lub równoważny, 6H, z zamkami. Wymiary 80x42x250cm. Wieniec dolny i górny wykonane z płyty dwustronnie melaminowanej w klasie higieniczności E1 o grubości 25mm, oklejony obrzeżem PCV grubość 2 mm. Korpus (w tym także ściana tylna), drzwi wykonane z płyty dwustronnie melaminowanej w klasie higieniczności E1 o grubości 18 mm, oklejone obrzeżem PCV o gr 2mm. Boki szafy okleinowane 4 stronnie obrzeżem PCVo gr 2mm. Półki wykonane z płyty dwustronnie melaminowanej w klasie higieniczności E1 o grubości 25 mm, oklejone obrzeżem PCV o gr 2mm. Zamek baskwilowy, trzypunktowy, z możliwością zastosowania Master Key. Kluczyki numerowane z możliwością domówienia samego kluczyka. Półki mocowane na system TITUS składający się z 2 części: - pierwsza część montowana do boku, działająca na zasadzie kołka rozporowego, - druga część jest zamontowana pod półkę w otwór co najmniej fi 20mm, zwiększający stabilność szafy poprzez ściąganie do siebie boków i półek zapobiega przypadkowemu wypadaniu. Zawiasy w drzwiach o wytrzymałości 250000 cykli., producent Blum, Hettich lub równoważne. Mocowanie zawiasu oraz prowadnika odbywa się na zasadzie kołka rozporowego bez użycia narzędzi – system CLICK. Rozmiar otworu do zamontowania zawiasu w drzwiach to co najmniej fi 35mm gł. 13,5mm. zawias 110 stopni, kąt otwarcia drzwi 110 stopni. Montaż i demontaż drzwi bez użycia narzędzi – system CLICK. Regulator poziomowania stopa z tworzywa o średnicy od 50 mm z regulacją poziomu 28mm – regulacja od wewnątrz.
55 | Ca 4.7 | szafa na dokumenty 90x42x250 cm | Szafa na dokumenty pełna - kolor dąb amber lub dąb urban bursztynowy K006 z wzornika Kronospan lub równoważny, 6H, z zamkami. Wymiary 90x42x250 cm. Wieniec dolny i górny wykonane z płyty dwustronnie melaminowanej w klasie higieniczności E1 o grubości 25mm, oklejony obrzeżem ABS grubość 2 mm. Korpus (w tym także ściana tylna), drzwi wykonane z płyty dwustronnie melaminowanej w klasie higieniczności E1 o grubości 18 mm, oklejone obrzeżem ABS o gr 2mm. Boki szafy okleinowane 4 stronnie obrzeżem ABS o gr 2mm. Półki wykonane z płyty dwustronnie melaminowanej w klasie higieniczności E1 o grubości 25 mm, oklejone obrzeżem ABS o gr 2mm. Zamek baskwilowy, trzypunktowy, z możliwością zastosowania Master Key. Kluczyki numerowane z możliwością domówienia samego kluczyka. Półki mocowane na system TITUS składający się z 2 części: - pierwsza część montowana do boku, działająca na zasadzie kołka rozporowego, - druga część jest zamontowana pod półkę w otwór co najmniej fi 20mm, zwiększający stabilność szafy poprzez ściąganie do siebie boków i półek zapobiega przypadkowemu wypadaniu. Zawiasy w drzwiach o wytrzymałości 250000 cykli., producent Blum, Hettich lub równoważne. Mocowanie zawiasu oraz prowadnika odbywa się na zasadzie kołka rozporowego bez użycia narzędzi – system CLICK. Rozmiar otworu do zamontowania zawiasu w drzwiach to co najmniej fi 35mm gł. 13,5mm. zawias 110 stopni, kąt otwarcia drzwi 110 stopni. Montaż i demontaż drzwi bez użycia narzędzi – system CLICK. Regulator poziomowania stopa z tworzywa o średnicy od 50 mm z regulacją poziomu 28mm – regulacja od wewnątrz. Zabudowane do wys. sufitu podwiesznego.
56 | Ca 4.8 | szafa na dokumenty, zabudowana do sufitu 42x87x300 cm | Szafa na dokumenty pełna - kolor dąb amber lub dąb urban bursztynowy K006 z wzornika Kronospan lub równoważny, 7H, z zamkami. Wymiary 87x42x300 cm. Wieniec dolny i górny wykonane z płyty dwustronnie melaminowanej w klasie higieniczności E1 o grubości 25mm, oklejony obrzeżem ABS grubość 2 mm. Korpus (w tym także ściana tylna), drzwi wykonane z płyty dwustronnie melaminowanej w klasie higieniczności E1 o grubości 18 mm, oklejone obrzeżem ABS o gr 2mm. Boki szafy okleinowane 4 stronnie obrzeżem ABS o gr 2mm. Półki wykonane z płyty dwustronnie melaminowanej w klasie higieniczności E1 o grubości 25 mm, oklejone obrzeżem ABS o gr 2mm. Zamek baskwilowy, trzypunktowy, z możliwością zastosowania Master Key. Kluczyki numerowane z możliwością domówienia samego kluczyka. Półki mocowane na system TITUS składający się z 2 części: - pierwsza część montowana do boku, działająca na zasadzie kołka rozporowego, - druga część jest zamontowana pod półkę w otwór co najmniej fi 20mm, zwiększający stabilność szafy poprzez ściąganie do siebie boków i półek zapobiega przypadkowemu wypadaniu. Zawiasy w drzwiach o wytrzymałości 250000 cykli., producent Blum, Hettich lub równoważne. Mocowanie zawiasu oraz prowadnika odbywa się na zasadzie kołka rozporowego bez użycia narzędzi – system CLICK. Rozmiar otworu do zamontowania zawiasu w drzwiach to co najmniej fi 35mm gł. 13,5mm. zawias 110 stopni, kąt otwarcia drzwi 110 stopni. Montaż i demontaż drzwi bez użycia narzędzi – system CLICK. Regulator poziomowania stopa z tworzywa o średnicy od 50 mm z regulacją poziomu 28mm – regulacja od wewnątrz. Zabudwane do wys. sufitu podwieszanego.
57 | Ca6 | szafa na dokumenty z żaluzją 90x45x185 | Szafa na dokumenty pełna - kolor dąb amber lub dąb urban bursztynowy K006 z wzornika Kronospan lub równoważny, 5H, z zamkami. Wymiary 90x45x185 cm. Wieniec dolny i górny wykonane z płyty dwustronnie melaminowanej w klasie higieniczności E1 o grubości 25mm, oklejony obrzeżem ABS grubość 2 mm. Ściana tylna wykonana z płyty dwustronnie melaminowanej w klasie higieniczności E1 o grubości 18 mm. Drzwi typu roleta metalowe, kolor RAL 9006, podzial wysokości na 2 części ( 2 mniejsze roletki). Boki szafy okleinowane 4 stronnie obrzeżem ABS GR 2mm. Półki wykonane z płyty dwustronnie melaminowanej w klasie higieniczności E1 o grubości 25 mm, oklejone obrzeżem ABS o gr 2mm.
58 | Ca6.1 | szafa na dokumenty z żaluzją 80x42x185 | Szafa na dokumenty pełna - kolor dąb amber lub dąb urban bursztynowy K006 z wzornika Kronospan lub równoważny, 5H, z zamkami. Wymiary 80x42x185 cm. Wieniec dolny i górny wykonane z płyty dwustronnie melaminowanej w klasie higieniczności E1 o grubości 25mm, oklejony obrzeżem ABS grubość 2 mm. Ściana tylna wykonana z płyty dwustronnie melaminowanej w klasie higieniczności E1 o grubości 18 mm. Drzwi typu roleta metalowe, kolor RAL 9006, podzial wysokości na 2 części ( 2 mniejsze roletki). Boki szafy okleinowane 4 stronnie obrzeżem ABS gr 2mm. Półki wykonane z płyty dwustronnie melaminowanej w klasie higieniczności E1 o grubości 25 mm, oklejone obrzeżem ABS o gr 2mm.
59 | Ca7 | szafa dwudrzwiowa dwudzielna przeszklona | Szafka uchylna, dwudrzwiowa, dwudzielna, przeszklona - kolor dąb amber lub dąb urban bursztynowy K006 z wzornika Kronospan lub równoważny, 5H – witryna, z zamkami. Wymiary 800x600x2000mm. Wieniec dolny i górny wykonane z płyty dwustronnie melaminowanej w klasie higieniczności E1 o grubości 25mm, oklejony obrzeżem ABS grubość 2 mm. Korpus (w tym także ściana tylna), drzwi wykonane z płyty dwustronnie melaminowanej w klasie higieniczności E1 o grubości 18 mm, oklejone obrzeżem ABS o gr 2mm. Boki szafy okleinowane 4 stronnie obrzeżem ABS gr. 2mm. Półki wykonane z płyty dwustronnie melaminowanej w klasie higieniczności E1 o grubości 25 mm, oklejone obrzeżem ABS o gr 2mm. Szkło w witrynach mleczne w ramce aluminiowej. Zamek baskwilowy, trzypunktowy, z możliwością zastosowania Master Key. Kluczyki numerowane z możliwością domówienia samego kluczyka. Półki mocowane na system TITUS składający się z 2 części: - pierwsza część montowana do boku, działająca na zasadzie kołka rozporowego, - druga część jest zamontowana pod półkę w otwór co najmniej fi 20mm, zwiększający stabilność szafy poprzez ściąganie do siebie boków i półek zapobiega przypadkowemu wypadaniu. Zawiasy w drzwiach o wytrzymałości 250000 cykli, producent Blum, Hettich lub równoważne. Mocowanie zawiasu oraz prowadnika odbywa się na zasadzie kołka rozporowego bez użycia narzędzi – system CLICK. Rozmiar otworu do zamontowania zawiasu w drzwiach to co najmniej fi 35mm gł. 13,5mm. zawias 110 stopni, kąt otwarcia drzwi 110 stopni. Montaż i demontaż drzwi bez użycia narzędzi – system CLICK. Regulator poziomowania stopa z tworzywa o średnicy od 50 mm z regulacją poziomu 28mm – regulacja od wewnątrz.
60 | Ca7.1 | szafa na dokumenty, dwudzielna, góra otwarta 800x420x189 | Szafa na dokumenty dwudzielna - kolor dąb amber lub dąb urban bursztynowy z wzonika Kronospan lub równoważny, 5H, z zamkami. 2H zamknięte, 3H otwarte. Wymiary 80x42x189 cm. Wieniec dolny i górny wykonane z płyty dwustronnie melaminowanej w klasie higieniczności E1 o grubości 25mm, oklejony obrzeżem ABS grubość 2 mm. Korpus (w tym także ściana tylna), drzwi wykonane z płyty dwustronnie melaminowanej w klasie higieniczności E1 o grubości 18 mm, oklejone obrzeżem ABS o gr 2mm. Boki szafy okleinowane 4 stronnie obrzeżem ABS gr 2mm. Półki wykonane z płyty dwustronnie melaminowanej w klasie higieniczności E1 o grubości 25 mm, oklejone obrzeżem ABS o gr 2mm. Zamek baskwilowy, dwupunktowy, z możliwością zastosowania Master Key. Kluczyki numerowane z możliwością domówienia samego kluczyka. Półki mocowane na system TITUS składający się z 2 części: - pierwsza część montowana do boku, działająca na zasadzie kołka rozporowego, - druga część jest zamontowana pod półkę w otwór co najmniej fi 20mm, zwiększający stabilność szafy poprzez ściąganie do siebie boków i półek zapobiega przypadkowemu wypadaniu. Zawiasy w drzwiach o wytrzymałości 250000 cykli, producent Blum, Hettich lub równoważne. Mocowanie zawiasu oraz prowadnika odbywa się na zasadzie kołka rozporowego bez użycia narzędzi – system CLICK. Rozmiar otworu do zamontowania zawiasu w drzwiach to co najmniej fi 35mm gł. 13,5mm. zawias 110 stopni, kąt otwarcia drzwi 110 stopni. Montaż i demontaż drzwi bez użycia narzędzi – system CLICK. Regulator poziomowania stopa z tworzywa o średnicy od 50 mm z regulacją poziomu 28mm – regulacja od wewnątrz.
61 | Ca10 | szafki wiszące zamykane, żaluzjowe szer 100 cm | Szafa biurowa wisząca z drzwiami przesuwnym z zamkiem, wymiary 100x73x37cm, kolor dąb amber lub dąb urban bursztynowy K006 z wzornika Kronospan lub równoważny. Drzwi przesuwne poruszające się po metalowych prowadnicach wyposażone w zamek. Wieniec dolny i górny wykonane z płyty dwustronnie melaminowanej w klasie higieniczności E1 o grubości 18- 25 mm, oklejony obrzeżem ABS grubość 2 mm. Korpus (w tym także ściana tylna), drzwi wykonane z płyty dwustronnie melaminowanej w klasie higieniczności E1 o grubości 18 mm, oklejone obrzeżem ABS o gr 2mm. Boki szafy okleinowane 4 stronnie obrzeżem ABS o gr 2mm. Półka wykonana z płyty dwustronnie melaminowanej w klasie higieniczności E1 o grubości 25 mm, oklejone obrzeżem ABS o gr 2mm. Zamek, z możliwością zastosowania Master Key. Kluczyki numerowane z możliwością domówienia samego kluczyka. Półki mocowane na system TITUS składający się z 2 części: - pierwsza część montowana do boku, działająca na zasadzie kołka rozporowego, - druga część jest zamontowana pod półkę w otwór co najmniej fi 20mm, zwiększający stabilność szafy poprzez ściąganie do siebie boków i półek zapobiega przypadkowemu wypadaniu
62 | Ca10.1 | szafka wisząca z żaluzjami: 1200mm, 1 półka | Szafa biurowa wisząca z drzwiami przesuwnymi z zamkiem, wymiary 120x73x37cm, kolor dąb amber lub dąb urban bursztynowy K006 z wzornika Kronospan lub równoważny. Drzwi przesuwne poruszające się po metalowych prowadnicach wyposażone w zamek. Wieniec dolny i górny wykonane z płyty dwustronnie melaminowanej w klasie higieniczności E1 o grubości 18- 25 mm , oklejony obrzeżem ABS grubość 2 mm. Korpus (w tym także ściana tylna), drzwi wykonane z płyty dwustronnie melaminowanej w klasie higieniczności E1 o grubości 18 mm, oklejone obrzeżem ABS o gr 2mm. Boki szafy okleinowane 4 stronnie obrzeżem ABS o gr 2mm. Półka wykonana z płyty dwustronnie melaminowanej w klasie higieniczności E1 o grubości 25 mm, oklejone obrzeżem ABS o gr 2mm.Zamek, z możliwością zastosowania Master Key Kluczyki numerowane z możliwością domówienia samego kluczyka. Półki mocowane na system TITUS składający się z 2 części: - pierwsza część montowana do boku, działająca na zasadzie kołka rozporowego, - druga część jest zamontowana pod półkę w otwór co najmniej fi 20mm, zwiększający stabilność szafy poprzez ściąganie do siebie boków i półek zapobiega przypadkowemu wypadaniu
63 | Ca10.2 | szafka wisząca z żaluzjami: 1400mm, 1 półka, | Szafa biurowa wisząca z drzwiami przesuwnymi z zamkiem, wymiary 140x73x37cm, kolor dąb amber lub dąb urban bursztynowy K006 z wzornika Kronospan lub równoważny. Drzwi przesuwne poruszające się po metalowych prowadnicach wyposażone w zamek. Wieniec dolny i górny wykonane z płyty dwustronnie melaminowanej w klasie higieniczności E1 o grubości 18- 25 mm , oklejony obrzeżem ABS grubość 2 mm. Korpus (w tym także ściana tylna), drzwi wykonane z płyty dwustronnie melaminowanej w klasie higieniczności E1 o grubości 18 mm, oklejone obrzeżem ABS o gr 2mm. Boki szafy okleinowane 4 stronnie obrzeżem ABS o gr 2mm. Półka wykonana z płyty dwustronnie melaminowanej w klasie higieniczności E1 o grubości 25 mm, oklejone obrzeżem ABS o gr 2mm. Zamek, z możliwością zastosowania Master Key. Kluczyki numerowane z możliwością domówienia samego kluczyka. Półki mocowane na system TITUS składający się z 2 części: - pierwsza część montowana do boku, działająca na zasadzie kołka rozporowego, - druga część jest zamontowana pod półkę w otwór co najmniej fi 20mm, zwiększający stabilność szafy poprzez ściąganie do siebie boków i półek zapobiega przypadkowemu wypadaniu
64 | Ca10.3 | szafka wisząca z żaluzjami: 1600mm, 1 półka, | Szafa biurowa wisząca z drzwiami przesuwnymi z zamkiem, wymiary 160x73x37cm, kolor dąb amber lub dąb urban bursztynowy K006 z wzornika Kronospan lub równoważny. Drzwi przesuwne poruszające się po metalowych prowadnicach wyp,osażone w zamek. Wieniec dolny i górny wykonane z płyty dwustronnie melaminowanej w klasie higieniczności E1 o grubości 18- 25mm, oklejony obrzeżem ABS grubość 2 mm. Korpus (w tym także ściana tylna), drzwi wykonane z płyty dwustronnie melaminowanej w klasie higieniczności E1 o grubości 18 mm, oklejone obrzeżem ABS o gr 2mm. Boki szafy okleinowane 4 stronnie obrzeżem ABS o gr 2mm. Półka wykonana z płyty dwustronnie melaminowanej w klasie higieniczności E1 o grubości 25 mm, oklejone obrzeżem ABS o gr 2mm. Zamek, z możliwością zastosowania Master Key. Kluczyki numerowane z możliwością domówienia samego kluczyka. Półki mocowane na system TITUS składający się z 2 części: - pierwsza część montowana do boku, działająca na zasadzie kołka rozporowego, - druga część jest zamontowana pod półkę w otwór co najmniej fi 20mm, zwiększający stabilność szafy poprzez ściąganie do siebie boków i półek zapobiega przypadkowemu wypadaniu
65 | Cb1 | komoda / kredens w jadalni dla dzieci | Komoda - kolor dąb amber lub dąb urban bursztynowy K006 z wzornika Kronospan lub równoważny, 3H, z zamkami. Wymiary 100x42x80 cm. Wieniec dolny i górny wykonane z płyty dwustronnie melaminowanej w klasie higieniczności E1 o grubości 25mm, oklejony obrzeżem ABS grubość 2 mm. Korpus (w tym także ściana tylna), drzwi wykonane z płyty dwustronnie melaminowanej w klasie higieniczności E1 o grubości 18 mm, oklejone obrzeżem ABS o gr 2mm. Boki szafy okleinowane 4 stronnie obrzeżem ABS o gr 2mm . Półki wykonane z płyty dwustronnie melaminowanej w klasie higieniczności E1 o grubości 25 mm, oklejone obrzeżem ABS o gr 2mm. Zamek baskwilowy, trzypunktowy, z możliwością zastosowania Master Key. Kluczyki numerowane z możliwością domówienia samego kluczyka. Półki mocowane na system TITUS składający się z 2 części: - pierwsza część montowana do boku, działająca na zasadzie kołka rozporowego, - druga część jest zamontowana pod półkę w otwór co najmniej fi 20mm, zwiększający stabilność szafy poprzez ściąganie do siebie boków i półek zapobiega przypadkowemu wypadaniu. Zawiasy w drzwiach o wytrzymałości 250 000 cykli, producent Blum, Hettich lub równoważne. Mocowanie zawiasu oraz prowadnika odbywa się na zasadzie kołka rozporowego bez użycia narzędzi – system CLICK. Rozmiar otworu do zamontowania zawiasu w drzwiach to co najmniej fi 35mm gł. 13,5mm. zawias 110 stopni, kąt otwarcia drzwi 110 stopni. Montaż i demontaż drzwi bez użycia narzędzi – system CLICK. Regulator poziomowania stopa z tworzywa o średnicy od 50 mm z regulacją poziomu 28mm – regulacja od wewnątrz.
66 | Cb3 | komoda w gabinetach lekarskich | Komoda na dokumenty pełna - kolor dąb amber lub dąb urban bursztynowy K006 z wzornika Kronospan lub równoważny, 2H, z zamkami. Wymiary 80x45x78 cm. Wieniec dolny i górny wykonane z płyty dwustronnie melaminowanej w klasie higieniczności E1 o grubości 25mm, oklejony obrzeżem ABS grubość 2 mm. Korpus (w tym także ściana tylna), drzwi wykonane z płyty dwustronnie melaminowanej w klasie higieniczności E1 o grubości 18 mm, oklejone obrzeżem ABS o gr 2mm. Boki szafy okleinowane 4 stronnie obrzeżem ABS o gr 2mm. Półki wykonane z płyty dwustronnie melaminowanej w klasie higieniczności E1 o grubości 25 mm, oklejone obrzeżem ABS o gr 2mm. Zamek baskwilowy, trzypunktowy, z możliwością zastosowania Master Key. Kluczyki numerowane z możliwością domówienia samego kluczyka. Półki mocowane na system TITUS składający się z 2 części: - pierwsza część montowana do boku, działająca na zasadzie kołka rozporowego, - druga część jest zamontowana pod półkę w otwór co najmniej fi 20mm, zwiększający stabilność szafy poprzez ściąganie do siebie boków i półek zapobiega przypadkowemu wypadaniu. Zawiasy w drzwiach o wytrzymałości 250 000 cykli, producent Blum, Hettich lub równoważne. Mocowanie zawiasu oraz prowadnika odbywa się na zasadzie kołka rozporowego bez użycia narzędzi – system CLICK. Rozmiar otworu do zamontowania zawiasu w drzwiach to co najmniej fi 35mm gł. 13,5mm. zawias 110 stopni, kąt otwarcia drzwi 110 stopni. Montaż i demontaż drzwi bez użycia narzędzi – system CLICK. Regulator poziomowania stopa z tworzywa o średnicy od 50 mm z regulacją poziomu 28mm – regulacja od wewnątrz. *W pom 5.047, 5.049, 5.050, 5.055 należy zastosować meble o podwyższonym gabinetowym standardzie - do akceptacji Projektanta.
67 | Cb4 | komoda w pokojach hotelowych 80 x 41 x 75 | Komoda hotelowa na ubrania – kolor dąb somona i czarny. Wymiary 80 x 41 x 75 cm. Wyposażenie: szafki, półk, system bezuchwytowego otwierania tip-on. Korpus wykonany z płyty 36 mm oklejony obrzeżem ABS 2,0 mm i płyty 18 mm oklejony obrzeżem ABS 2,0 mm, plecy wykonane z płyty 18 mm. Płyta dwustronnie laminowana na bazie 3-warstwowej płyty wiórowej w klasie higieny E-1.
68 | Cb5 | komoda | Komoda na dokumenty pełna - kolor dąb amber lub dąb urban bursztynowy K006 z wzornika Kronospan lub równoważny , 2H, z zamkami. Wymiary 420x800x800mm. Wieniec dolny i górny wykonane z płyty dwustronnie melaminowanej w klasie higieniczności E1 o grubości 25mm, oklejony obrzeżem ABS grubość 2 mm. Korpus (w tym także ściana tylna), drzwi wykonane z płyty dwustronnie melaminowanej w klasie higieniczności E1 o grubości 18 mm, oklejone obrzeżem ABS o gr 2mm. Boki szafy okleinowane 4 stronnie obrzeżem ABS o gr 2mm. Półki wykonane z płyty dwustronnie melaminowanej w klasie higieniczności E1 o grubości 25 mm, oklejone obrzeżem ABS o gr 2mm. Zamek baskwilowy, z możliwością zastosowania Master Key. Kluczyki numerowane z możliwością domówienia samego kluczyka. Półki mocowane na system TITUS składający się z 2 części: - pierwsza część montowana do boku, działająca na zasadzie kołka rozporowego, - druga część jest zamontowana pod półkę w otwór co najmniej fi 20mm, zwiększający stabilność szafy poprzez ściąganie do siebie boków i półek zapobiega przypadkowemu wypadaniu. Zawiasy w drzwiach o wytrzymałości 250 000 cykli, producent Blum, Hettich lub równoważne. Mocowanie zawiasu oraz prowadnika odbywa się na zasadzie kołka rozporowego bez użycia narzędzi – system CLICK. Rozmiar otworu do zamontowania zawiasu w drzwiach to co najmniej fi 35mm gł. 13,5mm. zawias 110 stopni, kąt otwarcia drzwi 110 stopni. Montaż i demontaż drzwi bez użycia narzędzi – system CLICK. Regulator poziomowania stopa z tworzywa o średnicy od 50 mm z regulacją poziomu 28mm – regulacja od wewnątrz.
69 | Cb7 | stolik nocny (hotel) 35 x 40 | Stolik nocny – kolor dąb somona lub równoważny 3025 z próbnika Kronospan lub równoważny. Wymiary 35 x 40 x 60 cm. Nogi i blat o grubości 36 mm oklejone płyta dwustronnie laminowaną na bazie 3-warstwowej płyty wiórowej w klasie higieny E-1.
70 | Cb8 | szafka zamykana na zabawki | Szafa domek z drzwiczkami dwuskrzydłowymi do wykonania na zamówienie. Korpusy (grubość płyty MDF - 50mm) wraz z frontami (grubość płyty MDF - 18mm) i cokołem do wykonania z płyty MDF lakierowanej w kolorze niebieskim - NCS 1040 B10G. Ostateczne decyzje dotyczące materiałów i kolorystyki zostaną podjęte na podstawie próbek dostarczonych przez Wykonawcę, na etapie wykonawstwa, do zaakceptowania przez Projektanta. Wymiary wg rys. IP159_PW_DR_IIW.11041-B - TYPOWA ŚWIETLICA/SALA ZABAW ( DSO 4.231 ).
71 | Cb9 | regał w salach plastycznych | Regał domek do wykonania na zamówienie. Korpusy (grubość płyty MDF - 50mm) wraz z frontami (grubość płyty MDF - 18mm) i cokołem do wykonania z płyty MDF lakierowanej w kolorze niebieskim - NCS 1040 B10G. Ostateczne decyzje dotyczące materiałów i kolorystyki zostaną podjęte na podstawie próbek dostarczonych przez Wykonawcę, na etapie wykonawstwa, do zaakceptowania przez Projektanta. Wymiary wg rys. IP159_PW_DR_IIW.11041-B - TYPOWA ŚWIETLICA/SALA ZABAW ( DSO 4.231 ).
72 | Cb10 | siedzisko | Siedzisko do wykonania na zamówienie. Korpus (grubość płyty MDF - 50mm) do wykonania z płyty MDF lakierowanej w kolorze różowym - NCS 1060 R30B. Poduszka grubości 5 cm o wym. 110x80 cm z tkaniny zmywalnej Valencia, Silvertex - produkty referencyjne- w kolorze obudowy, wypełniona watolina poliestrową. Dodatkowo 3 kolorowe poduszki. Ostateczne decyzje dotyczące materiałów i kolorystyki zostaną podjęte na podstawie próbek dostarczonych przez Wykonawcę, na etapie wykonawstwa, do zaakceptowania przez Projektanta. Wymiary wg rys. IP159_PW_DR_IIW.11041-B - TYPOWA ŚWIETLICA/SALA ZABAW ( DSO 4.231 ).
73 | Cc5 | regał na książki | Regał - kolor dąb amber lub dąb urban bursztynowy K006 z wzornika Kronospan lub równoważny, 5H. Wymiary 120x40x150cm. Wieniec dolny i górny wykonane z płyty dwustronnie melaminowanej w klasie higieniczności E1 o grubości 25mm, oklejony obrzeżem ABS grubość 2 mm. Boki szafy okleinowane 4 stronnie obrzeżem ABS gr. 2mm. Półki wykonane z płyty dwustronnie melaminowanej w klasie higieniczności E1 o grubości 25 mm, oklejone obrzeżem ABS o gr 2mm. Półki mocowane na system TITUS składający się z 2 części: - pierwsza część montowana do boku, działająca na zasadzie kołka rozporowego, - druga część jest zamontowana pod półkę w otwór co najmniej fi 20mm, zwiększający stabilność szafy poprzez ściąganie do siebie boków i półek zapobiega przypadkowemu wypadaniu. Regulator poziomowania, stopa z tworzywa o średnicy od 50 mm z regulacją poziomu 28mm – regulacja od wewnątrz.
74 | Ce3 | pulpit mocowany do ściany 80 x 40, h=100cm z wysuwaną półką na klawiaturę | Szyna instrumentalna Eurostandard MD-02 dł ok. 1 mb, mocowana do ściany na wysokości ok 150cm z systemową półką pod kardiomonitor; np. Szyna Eurostandard MD-02, półka KB-02- TECH-MED. Sp.z o.o. lub produkt równoważny .
75 | Ce11 | półka dł. 120cm | półka dł. 120cm, głębokośc 25cm, mocowana do ściany, kolor dąb amber lub dąb urban bursztynowy K006 z wzornika Kronospan lub równoważny, z płyty dwustronnie melaminowanej w klasie higieniczności E1 o grubości 25mm, oklejony obrzeżem ABS grubość 2 mm.
76 | Ckk35 | lada prosta z nakładką w administracji dł. 160 cm | Lada do wykonania na zamówienie. Korpusy wraz z blatem i nakładką do wykonania z płyty MDF laminowanej w kolorze dąb amber lub dąb urban bursztynowy K006 z wzornika Kronospan lub równoważny. Blat na wysokości 74 cm, nakładka na wysokości 120 cm. Cokół ze stali szczotkowanej - wysokość 10 cm. Min 2 przelotki na 1 stanowisko pracy, montowana za monitorem. Pod blatem maskownice kabli/ korytko kablowe na całej długości blatu. Wg projektu wnętrz
77 | Ckk36 | lada prosta z nakładką dł. 180 cm (sekretariaty) | Lada do wykonania na zamówienie. Korpusy wraz z blatem i nakładką do wykonania z płyty MDF laminowanej w kolorze dąb amber lub dąb urban bursztynowy K006 z wzornika Kronospan lub lub równoważny. Blaty na wysokości 74 cm, nakładka na wysokości 120 cm. Cokół ze stali szczotkowanej - wysokość 10 cm. Min 2 przelotki na 1 stanowisko pracy, montowana za monitorem. Pod blatem maskownice kabli / korytko kablowe na całej długości blatu.Wg projektu wnętrz
78 | Ckk37 | lada prosta z nakaldką w administarcji dł. 200 cm | Lada do wykonania na zamówienie. Korpusy wraz z blatem i nakładką do wykonania z płyty MDF laminowanej w kolorze dąb amber lub dąb urban bursztynowy K006 z wzornika Kronospan lub równoważny. Blat na wysokości 74 cm, nakładka na wysokości 120 cm. Cokół ze stali szczotkowanej - wysokość 10 cm. Min 2 przelotki na 1stanowisko pracy, montowana za monitorem. Pod blatem maskownice kabli / korytko kablowe na całej długości blatu.Wg projektu wnętrz
79 | Ckk38 | lada prosta z nakaldką w administarcji dł. 280 cm | Lada do wykonania na zamówienie. Korpusy wraz z blatem i nakładką do wykonania z płyty MDF laminowanej w kolorze dąb amber lub dąb urban bursztynowy K006 z wzornika Kronospan lub równoważny. Blat na wysokości 74 cm, nakładka na wysokości 120 cm. Cokół ze stali szczotkowanej - wysokość 10 cm. Min 2 przelotk1 na 1stanowisko pracy, montowana za monitorem. Pod blatem maskownice kabli / korytko kablowe na całej długości blatu.Wg projektu wnętrz
80 | Ckk39 | lada prosta z nakładką dł. 225cm | Lada do wykonania na zamówienie. Korpusy wraz z blatem i nakładką do wykonania z płyty MDF laminowanej w kolorze dąb amber lub dąb urban bursztynowy K006 z wzornika Kronospan lub równoważny. Blat na wysokości 74 cm, nakładka na wysokości 120 cm. Cokół ze stali szczotkowanej - wysokość 10 cm. Min 2 przelotki na 1stanowisko pracy, montowana za monitorem. Pod blatem maskownice kabli / korytko kablowe na całej długości blatu.Wg projektu wnętrz
81 | Ckk39.1 | lada prosta z nakładką dł. 460cm w administracji/kancelaria | Lada do wykonania na zamówienie. Korpusy wraz z blatem i nakładką do wykonania z płyty MDF laminowanej w kolorze dąb amber lub dąb urban bursztynowy K006 z wzornika Kronospan lub równoważny. Blat na wysokości 74 cm, nakładka na wysokości 120 cm. Pod blatem nakladką szafki zamykane żaluzją z 1 półką regulowaną na całej szerokości lady za wyjątkiem 2 stanowisk o szer. 70 cm ( miejsce na monitor pod ladą nadstawki). Cokół ze stali szczotkowanej - wysokość 10 cm. Min 2 przelotki na 1stanowisko pracy, montowana za monitorem. Pod blatem maskownice kabli / korytko kablowe na całej długości blatu.Wg projektu wnętrz
82 | Ckk42 | przegroda w call center | przegroda montowana między biurkami, długość 1400 mm wysokość 600 mm, gr 15mm, tapicerowana z tkaniny zmywalnej np. Valencia lud Silvertex - produkty podane jako referencyjne.
83 | Ckk44 | dostawka lady | Dostawka do lady do wykonania na zamówienie. Korpusy wraz z blatem do wykonania z płyty MDF laminowanej w kolorze dąb amber lub dąb bursztynowy K006 z wzornika Kronospan lub równoważnej. Blat na wysokości 74 cm.
84 | Cm1 | kontenerek mobilny z 4 szufladami | kolor dąb amber lub dąb urban bursztynowy K006 z wzornika Kronospan lub równoważny, wykonany z płyty trójwarstwowej dwustronnie melaminowanej w klasie higieniczności E-1 o gr.18 mm. Wieniec górny kontenera dostawnego wykonany z płyty obustronnie melaminowanej o gr. 18 mm. Szuflady metalowe. Szuflady wysuwane na prowadnicach rolkowych metalowych- min wysuw 80%, system cichego domykania. Zamek centralny z funkcją stop kontrol plus, z opcją Master Key, kluczyki numerowane z możliwością domówienia samego kluczyka. Wszystkie obrzeża oklejone taśmą ABS o grubości 2 mm i szerokości odpowiadającej grubości zastosowanej płyty w kolorze korpusu. Piórnik z tworzywa sztucznego w kolorze czarnym na prowadnicach kulkowych.
85 | Cnn6-1 | blat narożny na nogach gł. 60cm L=455 | Blat biurka wykonane z płyty trójwarstwowej dwustronnie melaminowanej w klasie higieniczności E-1 gr. 25mm. Niskopalność Ds-2,d0. Stelaż biurka – płoza wykonana z rury 70x30mm ze ścianką gr. 1,5mm malowana proszkowo,mocowanie do blatu za pomocą śrub wkręcanych w metalowe mufy, biurko wyposażone w regulatory poziomujące z możliwością regulacji do 20mm; nogi połączone ze sobą za pomocą dwóch belek wykonanych z rury 50x30mm w rozstawie 1,5-2,5m. Blat w kolorze dębowym, stelaż biały. Przelotki min. 4szt o ile są wymagane, korytko kablowe pod blatem
86 | Cns6-3 | blat narożny na szafkach gł. 60cm L=510cm | wg projektu wnętrz
87 | Cns6-8 | blat narożny na szafkach gł. 60cm L=360 | wg projektu wnętrz
88 | Cns6-9 | blat narożny na szafkach gł. 60cm L=465 | wg projektu wnętrz
89 | Cns6-11 | blat narożny na szafkach gł. 60cm L=375 | wg projektu wnętrz
90 | Cns6-12 | blat narożny na szafkach gł. 60cm L=340 | wg projektu wnętrz
91 | Cns8-1 | blat narożny na szafkach gł. 80cm L=480 | wg projektu wnętrz
92 | Cpn8-2 | blat prosty na nogach gł. 80cm z blendą L=220 | Blat biurka z blendą wykonane z płyty trójwarstwowej dwustronnie melaminowanej w klasie higieniczności E-1 gr. 35mm. Niskopalność Ds-2,d0. Stelaż biurka – płoza wykonana z rury 70x30mm ze ścianką gr. 1,5mm malowana proszkowo, mocowanie do blatu za pomocą śrub wkręcanych w metalowe mufy, biurko wyposażone w regulatory poziomujące z możliwością regulacji do 20mm; nogi połączone ze sobą za pomocą dwóch belek wykonanych z rury 50x30mm w rozstawie 1,5-2,5m. Blat w kolorze dębowym, stelaż biały. Przelotki min. 2szt na stanowisko, korytko kablowe pod blatem. wymiary: L=222 x2szt, L=250 x1szt
93 | Cpn8-3 | blat prosty na nogach gł. 80cm L=315 | Blat biurka wykonane z płyty trójwarstwowej dwustronnie melaminowanej w klasie higieniczności E-1 gr. 35mm. Niskopalność Ds-2,d0. Stelaż biurka – płoza wykonana z rury 70x30mm ze ścianką gr. 1,5mm malowana proszkowo, mocowanie do blatu za pomocą śrub wkręcanych w metalowe mufy, biurko wyposażone w regulatory poziomujące z możliwością regulacji do 20mm; nogi połączone ze sobą za pomocą dwóch belek wykonanych z rury 50x30mm w rozstawie 1,5-2,5m. Blat w kolorze dębowym, stelaż biały. Przelotki min. 2szt na stanowisko, korytko kablowe pod blatem
94 | Cpn8-4 | blat prosty na nogach gł. 80cm L=450cm | Blat biurka wykonane z płyty trójwarstwowej dwustronnie melaminowanej w klasie higieniczności E-1 gr. 35mm. Niskopalność Ds-2,d0. Stelaż biurka – płoza wykonana z rury 70x30mm ze ścianką gr. 1,5mm malowana proszkowo,mocowanie do blatu za pomocą śrub wkręcanych w metalowe mufy, biurko wyposażone w regulatory poziomujące z możliwością regulacji do 20mm; nogi połączone ze sobą za pomocą dwóch belek wykonanych z rury 50x30mm w rozstawie 1,5-2,5m. Blat w kolorze dębowym, stelaż biały. Przelotki min. 2szt na stanowisko, korytko kablowe pod blatem
95 | Cps6-5 | blat prosty na szafkach gł. 60cm L=540 cm | wg projektu wnętrz
96 | Cps6-6 | blat prosty na szafkach gł. 60cm L=360 cm | wg projektu wnętrz
97 | Cps6-8 | blat prosty na szafkach gł. 60cm L=430 cm | wg projektu wnętrz
98 | Cps6-10 | blat prosty na szafkach gł. 60cm L=300 | wg projektu wnętrz
99 | Da3 | biurko z blendą 120x70cm | Blat biurka wykonany z płyty trójwarstwowej dwustronnie melaminowanej w klasie higieniczności E-1 gr. 25mm, a blenda z płyty gr 18mm. Niskopalność Ds-2,d0. Stelaż biurka – rama stalowa i nogi- płoza wykonane z rury w przedziale od 50x25 do 70x30mm , tolerancja wymiarowa ± 5%, ze ścianką gr. min. 1,5mm, malowana proszkowo, mocowanie do blatu za pomocą śrub wkręcanych w metalowe mufy, biurko wyposażone w regulatory poziomujące z możliwością regulacji do 20mm; nogi montowane do ramy na zasadzie "metal-metal"., mocowanie nogi do ramy od strony wewnętrznej biurka. Wymagana jest możliwość regulacji pionowego ustawienia nóg w zakreie min. 3 stopni za pomocą niezależnego elementu regulującego. Blat w kolorze dębowym, stelaż biały. Przelotki min. 1szt na stanowisko, kanał kablowy poziomy mocowany do ramy biurka
100 | Da4 | biurko z blendą 160x70cm | Blat biurka wykonany z płyty trójwarstwowej dwustronnie melaminowanej w klasie higieniczności E-1 gr. 25mm, a blenda z płyty gr 18mm. Niskopalność Ds-2,d0. Stelaż biurka – rama stalowa i nogi- płoza wykonane z rury w przedziale od 50x25 do 70x30mm , tolerancja wymiarowa ± 5%, ze ścianką gr. min. 1,5mm, malowana proszkowo, mocowanie do blatu za pomocą śrub wkręcanych w metalowe mufy, biurko wyposażone w regulatory poziomujące z możliwością regulacji do 20mm; nogi montowane do ramy na zasadzie "metal-metal"., mocowanie nogi do ramy od strony wewnętrznej biurka. Wymagana jest możliwość regulacji pionowego ustawienia nóg w zakreie min. 3 stopni za pomocą niezależnego elementu regulującego. Blat w kolorze dębowym, stelaż biały. Przelotki min. 1szt na stanowisko, kanał kablowy poziomy mocowany do ramy biurka
101 | Da4d | biurko sala konferencyjna 260x80cm | Blat biurka wykonany z płyty trójwarstwowej dwustronnie melaminowanej w klasie higieniczności E-1 gr. 25mm. Niskopalność Ds-2,d0. Stelaż biurka – – rama stalowa i nogi- płoza wykonane z rury w przedziale od 50x25 do 70x30mm , tolerancja wymiarowa ± 5%, ze ścianką gr. min. 1,5mm, malowana proszkowo, mocowanie do blatu za pomocą śrub wkręcanych w metalowe mufy, biurko wyposażone w regulatory poziomujące z możliwością regulacji do 20mm; nogi połączone ze sobą za pomocą dwóch belek wykonanych z rury min. 50x25mm, tolerancja wymiarowa ± 5%, ze ścianką gr. min. 1,5mm. Blat w kolorze dębowym, stelaż biały. Przelotki min. 1szt na stanowisko, kanał kablowy poziomy mocowany do ramy biurka
102 | Da5 | biurko z przystawką "T" | Blat biurka z przystawką wykonany z płyty trójwarstwowej dwustronnie melaminowanej w klasie higieniczności E-1 gr. 25mm, a blenda z płyty gr 18mm. Niskopalność Ds-2,d0. Stelaż biurka – rama stalowa i nogi- płoza wykonane z rury w przedziale od 50x25 do 70x30mm , tolerancja wymiarowa ± 5%, ze ścianką gr. min. 1,5mm, malowana proszkowo, mocowanie do blatu za pomocą śrub wkręcanych w metalowe mufy, biurko wyposażone w regulatory poziomujące z możliwością regulacji do 20mm; nogi montowane do ramy na zasadzie "metal-metal"., mocowanie nogi do ramy od strony wewnętrznej biurka. Wymagana jest możliwość regulacji pionowego ustawienia nóg w zakreie min. 3 stopni za pomocą niezależnego elementu regulującego. Blat w kolorze dąb amber lub dąb urban bursztynowy K006 z wzornika Kronospan lub równoważny , stelaż biurka w kolorze szarym. Przelotki min. 1szt na stanowisko, kanał kablowy poziomy mocowany do ramy biurka. *W pom 5.047, 5.049, 5.050, 5.055 należy zastosować meble o podwyższonym gabinetowym standardzie - do akceptacji Projektanta
103 | Da8* | biurko z blendą 180x80cm | Blat biurka wykonany z płyty trójwarstwowej dwustronnie melaminowanej w klasie higieniczności E-1 gr. 25mm, a blenda z płyty gr 18mm. Niskopalność Ds-2,d0. Stelaż biurka – rama stalowa i nogi- płoza wykonane z rury w przedziale od 50x25 do 70x30mm , tolerancja wymiarowa ± 5%, ze ścianką gr. min. 1,5mm, malowana proszkowo, mocowanie do blatu za pomocą śrub wkręcanych w metalowe mufy, biurko wyposażone w regulatory poziomujące z możliwością regulacji do 20mm; nogi montowane do ramy na zasadzie "metal-metal"., mocowanie nogi do ramy od strony wewnętrznej biurka. Wymagana jest możliwość regulacji pionowego ustawienia nóg w zakreie min. 3 stopni za pomocą niezależnego elementu regulującego Blat w kolorze dąb amber lub dąb urban bursztynowy K006 z kolornika Kronospan lub równoważny, stelaż biurek w kolorze szarym.Przelotki min. 1szt na stanowisko, kanał kablowy poziomy mocowany do ramy biurka
104 | Da8.1c | biurko 160 z przystawką szer. 40 cm | Biurko z przystawką i blendą.Blat biurka i przystawki wykonany z płyty trójwarstwowej dwustronnie melaminowanej w klasie higieniczności E-1 gr. 25mm, a blenda z płyty gr 18mm. Niskopalność Ds-2,d0. Stelaż biurka – rama stalowa i nogi- płoza wykonane z rury w przedziale od 50x25 do 70x30mm , tolerancja wymiarowa ± 5%, ze ścianką gr. min. 1,5mm, malowana proszkowo, mocowanie do blatu za pomocą śrub wkręcanych w metalowe mufy, biurko wyposażone w regulatory poziomujące z możliwością regulacji do 20mm; nogi montowane do ramy na zasadzie "metal-metal"., mocowanie nogi do ramy od strony wewnętrznej biurka. Wymagana jest możliwość regulacji pionowego ustawienia nóg w zakreie min. 3 stopni za pomocą niezależnego elementu regulującego. Blat biurka oraz blenda – kolor dąb amber lub dąb urban bursztynowy K006 z wzornika Kronospan lub równoważny , Przelotki min. 1szt na stanowisko, kanał kablowy poziomy mocowany do ramy biurka
105 | Da8a | biurko z blendą 180x80cm | Blat biurka wykonany z płyty trójwarstwowej dwustronnie melaminowanej w klasie higieniczności E-1 gr. 25mm, a blenda z płyty gr 18mm. Niskopalność Ds-2,d0. Stelaż biurka – rama stalowa i nogi- płoza wykonane z rury w przedziale od 50x25 do 70x30mm , tolerancja wymiarowa ± 5%, ze ścianką gr. min. 1,5mm, malowana proszkowo, mocowanie do blatu za pomocą śrub wkręcanych w metalowe mufy, biurko wyposażone w regulatory poziomujące z możliwością regulacji do 20mm; nogi montowane do ramy na zasadzie "metal-metal"., mocowanie nogi do ramy od strony wewnętrznej biurka. Wymagana jest możliwość regulacji pionowego ustawienia nóg w zakreie min. 3 stopni za pomocą niezależnego elementu regulującego. Blat w kolorze dąb amber lub dąb urban bursztynowy K006 z kolornika Kronospan lub równoważny, stelaż biurek pozostałe w kolorze białym.Przelotki min. 1szt na stanowisko, kanał kablowy poziomy mocowany do ramy biurka
106 | Da8b | biurko z blendą z przystawką 180 x 80 | Biurko z przystawką i blendą.Blat biurka i przystawki wykonany z płyty trójwarstwowej dwustronnie melaminowanej w klasie higieniczności E-1 gr. 25mm, a blenda z płyty gr 18mm. Niskopalność Ds-2,d0. Stelaż biurka – rama stalowa i nogi- płoza wykonane z rury w przedziale od 50x25 do 70x30mm , tolerancja wymiarowa ± 5%, ze ścianką gr. min. 1,5mm, malowana proszkowo, mocowanie do blatu za pomocą śrub wkręcanych w metalowe mufy, biurko wyposażone w regulatory poziomujące z możliwością regulacji do 20mm; nogi montowane do ramy na zasadzie "metal-metal"., mocowanie nogi do ramy od strony wewnętrznej biurka. Wymagana jest możliwość regulacji pionowego ustawienia nóg w zakreie min. 3 stopni za pomocą niezależnego elementu regulującego. Blat biurka oraz blenda – kolor dąb amber lub dąb urban bursztynowy K006 z kolornika Kronospan lub równoważny, stelaż w kolorze białym. Przelotki min. 1szt na stanowisko, kanał kablowy poziomy mocowany do ramy biurka
107 | Da8b* | biurko z blendą z przystawką 180 x 80 | Biurko z przystawką i blendą.Blat biurka i przystawki wykonany z płyty trójwarstwowej dwustronnie melaminowanej w klasie higieniczności E-1 gr. 25mm, a blenda z płyty gr 18mm. Niskopalność Ds-2,d0. Stelaż biurka – rama stalowa i nogi- płoza wykonane z rury w przedziale od 50x25 do 70x30mm , tolerancja wymiarowa ± 5%, ze ścianką gr. min. 1,5mm, malowana proszkowo, mocowanie do blatu za pomocą śrub wkręcanych w metalowe mufy, biurko wyposażone w regulatory poziomujące z możliwością regulacji do 20mm; nogi montowane do ramy na zasadzie "metal-metal", mocowanie nogi do ramy od strony wewnętrznej biurka. Wymagana jest możliwość regulacji pionowego ustawienia nóg w zakreie min. 3 stopni za pomocą niezależnego elementu regulującego Blat biurka oraz blenda – kolor dąb amber lub dąb urban bursztynowy K006 z wzornika Kronospan lub równoważny, stelaż- kolor szary. Przelotki min. 1szt na stanowisko, kanał kablowy poziomy mocowany do ramy biurka.
108 | Da8c | biurko 180 z blendą z przystawką 180, szerokość 40 cm | Biurko z przystawką i blendą.Blat biurka i przystawki wykonany z płyty trójwarstwowej dwustronnie melaminowanej w klasie higieniczności E-1 gr. 25mm, a blenda z płyty gr 18mm. Niskopalność Ds-2,d0. Stelaż biurka – rama stalowa i nogi- płoza wykonane z rury w przedziale od 50x25 do 70x30mm , tolerancja wymiarowa ± 5%, ze ścianką gr. min. 1,5mm, malowana proszkowo, mocowanie do blatu za pomocą śrub wkręcanych w metalowe mufy, biurko wyposażone w regulatory poziomujące z możliwością regulacji do 20mm; nogi montowane do ramy na zasadzie "metal-metal"., mocowanie nogi do ramy od strony wewnętrznej biurka. Wymagana jest możliwość regulacji pionowego ustawienia nóg w zakreie min. 3 stopni za pomocą niezależnego elementu regulującego.Blat biurka oraz blenda – kolor dąb amber lub dąb urban bursztynowy K006 z kolornika Kronospan lub równoważny. Przelotki min. 1szt na stanowisko, kanał kablowy poziomy mocowany do ramy biurka
109 | Da10 | biurko z blendą 180x70cm | Biurko z blendą.Blat biurka wykonany z płyty trójwarstwowej dwustronnie melaminowanej w klasie higieniczności E-1 gr. 25mm, a blenda z płyty gr 18mm. Niskopalność Ds-2,d0. Stelaż biurka – rama stalowa i nogi- płoza wykonane z rury w przedziale od 50x25 do 70x30mm , tolerancja wymiarowa ± 5%, ze ścianką gr. min. 1,5mm, malowana proszkowo, mocowanie do blatu za pomocą śrub wkręcanych w metalowe mufy, biurko wyposażone w regulatory poziomujące z możliwością regulacji do 20mm; nogi montowane do ramy na zasadzie "metal-metal"., mocowanie nogi do ramy od strony wewnętrznej biurka. Wymagana jest możliwość regulacji pionowego ustawienia nóg w zakreie min. 3 stopni za pomocą niezależnego elementu regulującegoBlat w kolorze dębowym, stelaż biały.Przelotki min. 1szt na stanowisko, kanał kablowy poziomy mocowany do ramy biurka
110 | Da11 | biurko sterownia 120x70cm | Blat biurka wykonany z płyty trójwarstwowej dwustronnie melaminowanej w klasie higieniczności E-1 gr. 25mm, a blenda z płyty gr 18mm. Niskopalność Ds-2,d0. Stelaż biurka – rama stalowa i nogi- płoza wykonane z rury w przedziale od 50x25 do 70x30mm , tolerancja wymiarowa ± 5%, ze ścianką gr. min. 1,5mm, malowana proszkowo, mocowanie do blatu za pomocą śrub wkręcanych w metalowe mufy, biurko wyposażone w regulatory poziomujące z możliwością regulacji do 20mm; nogi montowane do ramy na zasadzie "metal-metal"., mocowanie nogi do ramy od strony wewnętrznej biurka. Wymagana jest możliwość regulacji pionowego ustawienia nóg w zakreie min. 3 stopni za pomocą niezależnego elementu regulującego. Blat w kolorze dębowym, stelaż biały.Przelotki min. 1szt na stanowisko, kanał kablowy poziomy mocowany do ramy biurka
111 | Da12 | biurko 270x70cm | Blat biurka wykonany z płyty trójwarstwowej dwustronnie melaminowanej w klasie higieniczności E-1 gr. 25mm, a blenda z płyty gr 18mm. Niskopalność Ds-2,d0. Stelaż biurka – rama stalowa i nogi- płoza wykonane z rury w przedziale od 50x25 do 70x30mm , tolerancja wymiarowa ± 5%, ze ścianką gr. min. 1,5mm, malowana proszkowo, mocowanie do blatu za pomocą śrub wkręcanych w metalowe mufy, biurko wyposażone w regulatory poziomujące z możliwością regulacji do 20mm; nogi montowane do ramy na zasadzie "metal-metal"., mocowanie nogi do ramy od strony wewnętrznej biurka. Wymagana jest możliwość regulacji pionowego ustawienia nóg w zakreie min. 3 stopni za pomocą niezależnego elementu regulującego. Blat w kolorze dąb amber lub dąb urban bursztynowy K006 z kolornika Kronospan lub równoważny , stelaż w kolorze szarym.Przelotki min. 1szt na stanowisko, kanał kablowy poziomy mocowany do ramy biurka
112 | Da13 | biurko z blatem łezką 180 x 80 | Blat biurka wykonany z płyty trójwarstwowej dwustronnie melaminowanej w klasie higieniczności E-1 gr. 25mm. Niskopalność Ds-2,d0. Stelaż biurka – płoza wykonana z rury w przedziale od 50x25 do 70x30mm , tolerancja wymiarowa ± 5%, ze ścianką gr. min. 1,5mm, malowana proszkowo, biurko wyposażone w regulatory poziomujące z możliwością regulacji do 20mm; nogi połączone ze sobą za pomocą dwóch belek wykonanych z rury min. 50x25mm, tolerancja wymiarowa ± 5% ,ze ścianką gr. min. 1,5mm. Blat w kolorze dębowym, stelaż biały.Przelotki min. 1szt na stanowisko, kanał kablowy poziomy mocowany do ramy biurka
113 | Da13.1 | biurko z blatem łezką 140 cm | Biurko z przystawką i blendą.Blat biurka i przystawki wykonany z płyty trójwarstwowej dwustronnie melaminowanej w klasie higieniczności E-1 gr. 25mm, a blenda z płyty gr 18mm. Niskopalność Ds-2,d0. Stelaż biurka – rama stalowa i nogi- płoza wykonane z rury w przedziale od 50x25 do 70x30mm , tolerancja wymiarowa ± 5%, ze ścianką gr. min. 1,5mm, malowana proszkowo, mocowanie do blatu za pomocą śrub wkręcanych w metalowe mufy, biurko wyposażone w regulatory poziomujące z możliwością regulacji do 20mm; nogi montowane do ramy na zasadzie "metal-metal"., mocowanie nogi do ramy od strony wewnętrznej biurka. Wymagana jest możliwość regulacji pionowego ustawienia nóg w zakreie min. 3 stopni za pomocą niezależnego elementu regulującego Blat w kolorze dąb amber lub dąb urban bursztynowy lub równoważny, Stelaż biurka w kolorze szarym.Przelotki min. 1szt na stanowisko, kanał kablowy poziomy mocowany do ramy biurka
114 | Da14 | biurko z blendą 180 x 80 | Blat biurka wykonany z płyty trójwarstwowej dwustronnie melaminowanej w klasie higieniczności E-1 gr. 25mm, a blenda z płyty gr 18mm. Niskopalność Ds-2,d0. Stelaż biurka – rama stalowa i nogi- płoza wykonane z rury w przedziale od 50x25 do 70x30mm , tolerancja wymiarowa ± 5%, ze ścianką gr. min. 1,5mm, malowana proszkowo, mocowanie do blatu za pomocą śrub wkręcanych w metalowe mufy, biurko wyposażone w regulatory poziomujące z możliwością regulacji do 20mm; nogi montowane do ramy na zasadzie "metal-metal"., mocowanie nogi do ramy od strony wewnętrznej biurka. Wymagana jest możliwość regulacji pionowego ustawienia nóg w zakreie min. 3 stopni za pomocą niezależnego elementu regulującego.Blat w kolorze dębowym, stelaż biały.Przelotki min. 1szt na stanowisko, kanał kablowy poziomy mocowany do ramy biurka
115 | Da15 | biurko nauczyciela z zamykaną szufladą 140 x 70 | Blat biurka, z zamykaną szufladą 140 x 70, wykonany z płyty trójwarstwowej dwustronnie melaminowanej w klasie higieniczności E-1 gr. 25mm, a blenda z płyty gr 18mm. Niskopalność Ds-2,d0. Stelaż biurka – rama stalowa i nogi- płoza wykonane z rury w przedziale od 50x25 do 70x30mm , tolerancja wymiarowa ± 5%, ze ścianką gr. min. 1,5mm, malowana proszkowo, mocowanie do blatu za pomocą śrub wkręcanych w metalowe mufy, biurko wyposażone w regulatory poziomujące z możliwością regulacji do 20mm; nogi montowane do ramy na zasadzie "metal-metal"., mocowanie nogi do ramy od strony wewnętrznej biurka. Wymagana jest możliwość regulacji pionowego ustawienia nóg w zakreie min. 3 stopni za pomocą niezależnego elementu regulującego. Blat w kolorze dębowym, stelaż biały. Wyposażone w szufladę.Przelotki min. 1szt na stanowisko, kanał kablowy poziomy mocowany do ramy biurka
116 | Da16 | biurko dł. 150x90 z przystawką | Biurko z przystawką i blendą.Blat biurka i przystawki wykonany z płyty trójwarstwowej dwustronnie melaminowanej w klasie higieniczności E-1 gr. 25mm, a blenda z płyty gr 18mm. Niskopalność Ds-2,d0. Stelaż biurka – rama stalowa i nogi- płoza wykonane z rury w przedziale od 50x25 do 70x30mm , tolerancja wymiarowa ± 5%, ze ścianką gr. min. 1,5mm, malowana proszkowo, mocowanie do blatu za pomocą śrub wkręcanych w metalowe mufy, biurko wyposażone w regulatory poziomujące z możliwością regulacji do 20mm; nogi montowane do ramy na zasadzie "metal-metal"., mocowanie nogi do ramy od strony wewnętrznej biurka. Wymagana jest możliwość regulacji pionowego ustawienia nóg w zakreie min. 3 stopni za pomocą niezależnego elementu regulującego.Blat biurka oraz blenda – kolor dąb amber lub dąb urban bursztynowy K006 z kolornika Kronospan lub równoważny . Stelaż w kolorze szarym.Przelotki min. 1szt na stanowisko, kanał kablowy poziomy mocowany do ramy biurka
117 | Da17 | biurko narożne 160x80x120 z blatem okrągłym i dostawką 175x50 | Biurko z przystawką i blendą.Blat biurka i przystawki wykonany z płyty trójwarstwowej dwustronnie melaminowanej w klasie higieniczności E-1 gr. 25mm, a blenda z płyty gr 18mm. Niskopalność Ds-2,d0. Stelaż biurka – rama stalowa i nogi- płoza wykonane z rury w przedziale od 50x25 do 70x30mm , tolerancja wymiarowa ± 5%, ze ścianką gr. min. 1,5mm, malowana proszkowo, mocowanie do blatu za pomocą śrub wkręcanych w metalowe mufy, biurko wyposażone w regulatory poziomujące z możliwością regulacji do 20mm; nogi montowane do ramy na zasadzie "metal-metal"., mocowanie nogi do ramy od strony wewnętrznej biurka. Wymagana jest możliwość regulacji pionowego ustawienia nóg w zakreie min. 3 stopni za pomocą niezależnego elementu regulującego. Blat w kolorze dąb amber lub dąb urban bursztynowy K006 z kolornika Kronospan lub równoważny, stelaż w kolorze szarym.Przelotki min. 1szt na stanowisko, kanał kablowy poziomy mocowany do ramy biurka
118 | Da18 | biurko narożne 120x160 cm | Blat biurka wykonany z płyty trójwarstwowej dwustronnie melaminowanej w klasie higieniczności E-1 gr. 25mm, a blenda z płyty gr 18mm. Niskopalność Ds-2,d0. Stelaż biurka – rama stalowa i nogi- płoza wykonane z rury w przedziale od 50x25 do 70x30mm , tolerancja wymiarowa ± 5%, ze ścianką gr. min. 1,5mm, malowana proszkowo, mocowanie do blatu za pomocą śrub wkręcanych w metalowe mufy, biurko wyposażone w regulatory poziomujące z możliwością regulacji do 20mm; nogi montowane do ramy na zasadzie "metal-metal"., mocowanie nogi do ramy od strony wewnętrznej biurka. Wymagana jest możliwość regulacji pionowego ustawienia nóg w zakreie min. 3 stopni za pomocą niezależnego elementu regulującego. Blat w kolorze dąb amber lub dąb urban bursztynowy z kolornika Kronospan lub równoważny, stelaż w kolorze szarym.Przelotki min. 1szt na stanowisko, kanał kablowy poziomy mocowany do ramy biurka
119 | Da18.1 | biurko narożne 120x180 cm | Blat biurka wykonany z płyty trójwarstwowej dwustronnie melaminowanej w klasie higieniczności E-1 gr. 25mm, a blenda z płyty gr 18mm. Niskopalność Ds-2,d0. Stelaż biurka – rama stalowa i nogi- płoza wykonane z rury w przedziale od 50x25 do 70x30mm , tolerancja wymiarowa ± 5%, ze ścianką gr. min. 1,5mm, malowana proszkowo, mocowanie do blatu za pomocą śrub wkręcanych w metalowe mufy, biurko wyposażone w regulatory poziomujące z możliwością regulacji do 20mm; nogi montowane do ramy na zasadzie "metal-metal"., mocowanie nogi do ramy od strony wewnętrznej biurka. Wymagana jest możliwość regulacji pionowego ustawienia nóg w zakreie min. 3 stopni za pomocą niezależnego elementu regulującego. Blat w kolorze dąb amber lub dąb urban bursztynowy K006 z kolornika Kronospan lub równoważny, stelaż w kolorze szarym.Przelotki min. 1szt na stanowisko, kanał kablowy poziomy mocowany do ramy biurka
120 | Da19 | biurko w sekretariacie administracji | Blat biurka/ lady wykonany z płyty trójwarstwowej dwustronnie melaminowanej w klasie higieniczności E-1 gr. 25mm. Niskopalność Ds-2,d0. Biurko wyposażone w regulatory poziomujące z możliwością regulacji do 20mm.. Biurko/ lada z nadstawką wys. 112 cm oraz szafkami podblatowymi. Szafka podblatowa szer.60x wys.76,5x gł.59cm z 4 szufladami, szuflady z podziałem wewnetrznym 5-6 przegród. Druga szafka podblatowa 60x76,5x59 cm z 1 półką. Całość w kolorze dąb amber lub dąb urban bursztynowy z wzornika Kronospan lub równoważny.Przelotki min. 1szt na stanowisko, kanał kablowy poziomy mocowany do ramy biurka
121 | Db1.1 | stół konferencyjny 1,8 x 10,3 m | Stół konferencyjny . Wymiary 1000x180x73,5cm. stołu – kolor dąb amber lub dąb urban bursztynowy K006 z wzornika Kronospan lub równoważny, wykonany z płyty trójwarstwowej dwustronnie melaminowanej w klasie higieniczności E-1 gr. 25mm. Stelaż – kolor szary. Niskopalność Ds-2,d0. Stelaż biurka – rama stalowa i nogi- płoza wykonane z rury w przedziale od 50x25 do 70x30mm , tolerancja wymiarowa ± 5%, ze ścianką gr. min. 1,5mm. Stół wyposażony w regulatory poziomujące z możliwością regulacji do 20mm; nogi montowane do ramy na zasadzie "metal-metal"., mocowanie nogi do ramy od strony wewnętrznej biurka. Wymagana jest możliwość regulacji pionowego ustawienia nóg w zakreie min. 3 stopni za pomocą niezależnego elementu regulującego (odpowiednia konstrukcja i min 10 nóg).
122 | Db1.3 | stół konferencyjny 1,2 x 3,6 m | Stół konferencyjny . Wymiary 360x120x73,5cm. stołu – kolor dąb amber lub równoważny , wykonany z płyty trójwarstwowej dwustronnie melaminowanej w klasie higieniczności E-1 gr. 25mm. Stelaż – kolor szary. Niskopalność Ds-2,d0. Stelaż – kolor szary. Niskopalność Ds-2,d0. Stelaż biurka – rama stalowa i nogi- płoza wykonane z rury w przedziale od 50x25 do 70x30mm , tolerancja wymiarowa ± 5%, ze ścianką gr. min. 1,5mm. Stół wyposażony w regulatory poziomujące z możliwością regulacji do 20mm; nogi montowane do ramy na zasadzie "metal-metal"., mocowanie nogi do ramy od strony wewnętrznej biurka. Wymagana jest możliwość regulacji pionowego ustawienia nóg w zakreie min. 3 stopni za pomocą niezależnego elementu regulującego (odpowiednia konstrukcja i min 6 nóg).
123 | Db1.5 | stół konferencyjny 1,2 x 2,1 m | Stół konferencyjny . Wymiary 210x120x73,5cm. stołu – kolor dąb amber lub dąb urban bursztynowy K006 z wzornika Kronospan lub równowazny, wykonany z płyty trójwarstwowej dwustronnie melaminowanej w klasie higieniczności E-1 gr. 25mm. Stelaż – kolor biały. Niskopalność Ds-2,d0. Stelaż – kolor szary. Niskopalność Ds-2,d0. Stelaż biurka – rama stalowa i nogi- płoza wykonane z rury w przedziale od 50x25 do 70x30mm , tolerancja wymiarowa ± 5%, ze ścianką gr. min. 1,5mm. Stół wyposażony w regulatory poziomujące z możliwością regulacji do 20mm; nogi montowane do ramy na zasadzie "metal-metal"., mocowanie nogi do ramy od strony wewnętrznej biurka. Wymagana jest możliwość regulacji pionowego ustawienia nóg w zakreie min. 3 stopni za pomocą niezależnego elementu regulującego
124 | Db2.1 | stolik kawowy prostokątny 60 x 80 | Stolik kawowy prostokątny 80x60x46cm – kolor dąb amber lub dąb urban bursztynowy. Stelaż – metalowy o profilu 50×50, tolerancja wymiarowa ± 5%. Blat – płyta melaminowana o grubości 18mm, oklejona 2mm PCV. Dystans między blatem a stelażem.
125 | Db2.2 | stolik kawowy 60 x 50 x 46 | Blat wykonany z płyty trójwarstwowej dwustronnie melaminowanej w klasie higieniczności E-1 gr. 25mm, stelaż stołu metalowy - 4 nogi o profilu kwadratowym
126 | Db3.1 | stolik jadalniany dwuosobowy 60 x 80 cm | Stolik jadalniany dwuosobowy 80x60x73,5 cm – kolor dąb amber lub dąb urban bursztynowy K006 z wzornika Kronospan. Stelaż stołów – metalowy o profilu 30×30 (noga) i 40×20 (rama). Blat – płyta melaminowana o grubości 25mm, oklejona obrzeżem 2mm ABS.
127 | Db3.2 | stolik jadalniany czteroosobowy 120 x 80 cm | Stolik jadalniany czteroosobowy 120x80x73,5 cm – kolor dąb amber lub dąb urban bursztynowy K006 z wzornika Kronospan. Stelaż stołów – metalowy o profilu 30×30 (noga) i 40×20 (rama). Blat – płyta melaminowana o grubości 25mm, oklejona 2mm ABS
128 | Db3.3 | stolik jadalniany sześcioosobowy 180 x 80 cm | Stolik jadalniany sześcioosobowy 180x80x73,5 cm – kolor dąb amber lub dąb urban bursztynowy K006 z wzornika Kronospan. Stelaż stołów – metalowy o profilu 30×30 (noga) i 40×20 (rama). Blat – płyta melaminowana o grubości 25mm, oklejona 2mm ABS
129 | Db3.4 | stolik jadalniany dla dzieci 120 x 60 | Stolik o wymiarach 120x60cm, wysokość blatu ok. 60 cm - z zaokrąglonymi brzegami. Konstrukcja stołu z laminowanej płyty wiórowej w kolorze białym.Wykończony obrzeżem ABS gr 2,0mm. 4 okrągłe nogi wykonane z lakierowanego na biało drewna bukowego z dokręcanymi końcówkami regulującymi wysokość. Ostatnia końcówka lakierowana na kolor blatu. Nogi wkręcane na śrubę wewnętrzną.Stół powinien spełniać wymagania zawarte w normach: PN-EN 1729-1:2007, PN-EN 1729-2:2007, PN-F-06009:2001.
130 | Db3.5 | stolik hotelowy 60 x 60 x 75 | Stół – kolor dąb somona. Wymiary 60 x 60 x 75 cm. Korpus wykonany z płyty 36 mm oklejony obrzeżem ABS 2,0 mm. Płyta dwustronnie laminowana na bazie 3-warstwowej płyty wiórowej w klasie higieny E-1.
131 | Db4.1 | stolik dla małych dzieci prostokątny 120 x 60 | Stolik o wymiarach 120x60cm, wysokość blatu ok. 52 cm - z zaokrąglonymi brzegami. Konstrukcja stołu z laminowanej płyty wiórowej w kolorze białym.Wykończony obrzeżem ABS. 4 okrągłe nogi wykonane z lakierowanego na biało drewna bukowego z dokręcanymi końcówkami regulującymi wysokość. Ostatnia końcówka lakierowana na kolor blatu. Nogi wkręcane na śrubę wewnętrzną.Stół powinien spełniać wymagania zawarte w normach: PN-EN 1729-1:2007, PN-EN 1729-2:2007, PN-F-06009:2001.
132 | Db4.2 | stolik dla małych dzieci '1' wys 46 cm | Stół o wymiarach 75x75 w rozmiarze '1', wysokość blatu - 46 cm - z zaokrąglonymi brzegami. Konstrukcja stołu z laminowanej płyty wiórowej w kolorze białym. Blat laminowany różowy - NCS 1060 R30B, wykończony obrzeżem ABS w kolorze białym. 4 okrągłe nogi wykonane z lakierowanego na biało drewna bukowego z dokręcanymi końcówkami regulującymi wysokość. Ostatnia końcówka lakierowana na kolor blatu. Nogi wkręcane na śrubę wewnętrzną. Stół powinien spełniać wymagania zawarte w normach: PN-EN 1729-1:2007, PN-EN 1729-2:2007, PN-F-06009:2001.
133 | Db4.2a | stolik dla małych dzieci '0' wys 40 cm | Stół o wymiarach 75x75 w rozmiarze '0', wysokość blatu - 40 cm - z zaokrąglonymi brzegami. Konstrukcja stołu z laminowanej płyty wiórowej w kolorze białym. Blat laminowany niebieski - NCS 1040 B10G, wykończony obrzeżem ABS w kolorze białym. 4 okrągłe nogi wykonane z lakierowanego na biało drewna bukowego z dokręcanymi końcówkami regulującymi wysokość. Ostatnia końcówka lakierowana na kolor blatu. Nogi wkręcane na śrubę wewnętrzną. Stół powinien spełniać wymagania zawarte w normach: PN-EN 1729-1:2007, PN-EN 1729-2:2007, PN-F-06009:2001.
134 | Db4.2b | stolik dla małych dzieci '2' wys 52 cm | Stół o wymiarach 75x75 w rozmiarze '2', wysokość blatu - 52 cm - z zaokrąglonymi brzegami. Konstrukcja stołu z laminowanej płyty wiórowej w kolorze białym. Blat laminowany niebieski - NCS 1040 B10G, wykończony obrzeżem ABS w kolorze białym.4 okrągłe nogi wykonane z lakierowanego na biało drewna bukowego z dokręcanymi końcówkami regulującymi wysokość. Ostatnia końcówka lakierowana na kolor blatu. Nogi wkręcane na śrubę wewnętrzną.Stół powinien spełniać wymagania zawarte w normach: PN-EN 1729-1:2007, PN-EN 1729-2:2007, PN-F-06009:2001.
135 | Db5 | stolik odstawczy z 2 blatami 120 x 60 cm | Stolik odstawczy, o wymiarach ok. 120x60x60 cm – kolor dąb amber lub dąb urban bursztynowy K006 z wzornika Kronospan lub równoważny.. Stelaż stołów – metalowy o profilu 30×30 (noga) i 40×20 (rama). Blat – płyta melaminowana o grubości 25mm, oklejona 2mm ABS. Półka – płyta melaminowana o grubości 25mm, oklejona 2mm PCV.
136 | Db6 | blat biurowy wzmocniony na nogach stałych L=160 | blat biurowy wzmocniony na nogach L=160cm, stelaż kolor szary, wykonane z płyty trójwarstwowej dwustronnie melaminowanej w klasie higieniczności E-1 gr. 25mm. Niskopalność Ds-2,d0. Stelaż biurka – rama stalowa i nogi- płoza wykonane z rury w przedziale od 50x25 do 70x30mm , tolerancja wymiarowa ± 5%, ze ścianką gr. min. 1,5mm, malowana proszkowo, mocowanie do blatu za pomocą śrub wkręcanych w metalowe mufy, biurko wyposażone w regulatory poziomujące z możliwością regulacji do 20mm; nogi montowane do ramy na zasadzie "metal-metal"., mocowanie nogi do ramy od strony wewnętrznej biurka. Wymagana jest możliwość regulacji pionowego ustawienia nóg w zakreie min. 3 stopni za pomocą niezależnego elementu regulującego. Blat w kolorze dąb amber lub dąb urban bursztynowy K006 z kolornika Kronospan, stelaż w kolorze szarym.Przelotki min. 1szt na stanowisko, kanał kablowy poziomy mocowany do ramy biurka
137 | Db7 | blat biurowy wzmocniony na nogach stałych L=475 cm | Blat biurowy wykonany z płyty trójwarstwowej dwustronnie melaminowanej w klasie higieniczności E-1 gr. 36mm. Niskopalność Ds-2,d0. Stelaż biurka – rama stalowa i nogi- płoza wykonane z rury w przedziale od 50x25 do 70x30mm , tolerancja wymiarowa ± 5%, ze ścianką gr. min. 1,5mm, malowana proszkowo, mocowanie do blatu za pomocą śrub wkręcanych w metalowe mufy, biurko wyposażone w regulatory poziomujące z możliwością regulacji do 20mm; nogi montowane do ramy na zasadzie "metal-metal"., mocowanie nogi do ramy od strony wewnętrznej biurka. Wymagana jest możliwość regulacji pionowego ustawienia nóg w zakreie min. 3 stopni za pomocą niezależnego elementu regulującego. Blat w kolorze dąb amber lub dąb urban bursztynowy K006 z kolornika Kronospan lub równoważny, stelaż w kolorze szarym..Przelotki min. 1szt na stanowisko, kanał kablowy poziomy mocowany do ramy biurka
138 | Db8 | blat biurowy wzmocniony na nogach stałych L=520 cm | Blat biurowy wykonany z płyty trójwarstwowej dwustronnie melaminowanej w klasie higieniczności E-1 gr. 36mm. Niskopalność Ds-2,d0. Stelaż biurka – rama stalowa i nogi- płoza wykonane z rury w przedziale od 50x25 do 70x30mm , tolerancja wymiarowa ± 5%, ze ścianką gr. min. 1,5mm, malowana proszkowo, mocowanie do blatu za pomocą śrub wkręcanych w metalowe mufy, biurko wyposażone w regulatory poziomujące z możliwością regulacji do 20mm; nogi montowane do ramy na zasadzie "metal-metal"., mocowanie nogi do ramy od strony wewnętrznej biurka. Wymagana jest możliwość regulacji pionowego ustawienia nóg w zakreie min. 3 stopni za pomocą niezależnego elementu regulującego. Blat w kolorze dąb amber lub dąb urban bursztynowy K006 z kolornika Kronospan lub równoważny, stelaż w kolorze szarym..Przelotki min. 1szt na stanowisko, kanał kablowy poziomy mocowany do ramy biurka
139 | Db 4b | stolik dziecięcy z kontenerkami | Konstrukcja szafki z laminowanej płyty wiórowej w kolorze białym wykończonej obrzeżem ABS w kolorze płyty. Plecówka wewnątrz szafki biała. Kontener do modułu 2×2 typ F – konstrukcja z laminowanej płyty wiórowej w kolorze jasnego klonu lub białym. Front kontenerka z płyty lakierowanej na kolory: niebieski - NCS 1040 B10G, różowy - NCS 1060 R30B, zielony - NCS 1075 G50Y, żółty - RAL 1018. Kółka – 4 sztuki w kolorze szarym. Wysokość całego kontenera – 50 cm, głębokość – 38 cm.
140 | Dc2 | biurko z blendą 140x70cm | Blat biurka wykonany z płyty trójwarstwowej dwustronnie melaminowanej w klasie higieniczności E-1 gr. 25mm, a blenda z płyty gr 18mm. Niskopalność Ds-2,d0.Stelaż biurka – rama stalowa i nogi- płoza wykonane z rury w przedziale od 50x25 do 70x30mm , tolerancja wymiarowa ± 5%, ze ścianką gr. min. 1,5mm, malowana proszkowo, mocowanie do blatu za pomocą śrub wkręcanych w metalowe mufy, biurko wyposażone w regulatory poziomujące z możliwością regulacji do 20mm; nogi montowane do ramy na zasadzie "metal-metal"., mocowanie nogi do ramy od strony wewnętrznej biurka. Wymagana jest możliwość regulacji pionowego ustawienia nóg w zakreie min. 3 stopni za pomocą niezależnego elementu regulującego. Blat w kolorze dębowym, stelaż biały.Przelotki min. 1szt na stanowisko, kanał kablowy poziomy mocowany do ramy biurka
141 | Dc2* | biurko z blendą 140x70cm | Blat biurka wykonany z płyty trójwarstwowej dwustronnie melaminowanej w klasie higieniczności E-1 gr. 25mm, a blenda z płyty gr 18mm. Niskopalność Ds-2,d0. Stelaż biurka – rama stalowa i nogi- płoza wykonane z rury w przedziale od 50x25 do 70x30mm , tolerancja wymiarowa ± 5%, ze ścianką gr. min. 1,5mm, malowana proszkowo, mocowanie do blatu za pomocą śrub wkręcanych w metalowe mufy, biurko wyposażone w regulatory poziomujące z możliwością regulacji do 20mm; nogi montowane do ramy na zasadzie "metal-metal"., mocowanie nogi do ramy od strony wewnętrznej biurka. Wymagana jest możliwość regulacji pionowego ustawienia nóg w zakreie min. 3 stopni za pomocą niezależnego elementu regulującego. Blat w kolorze dąb amber lub dąb urban bursztynowy K006 z kolornika Kronospan, stelaż biurek w ADM w kolorze szarym.Przelotki min. 1szt na stanowisko, kanał kablowy poziomy mocowany do ramy biurka
142 | Dc3 | biurko prostokatne 130x80 cm | Blat biurka wykonany z płyty trójwarstwowej dwustronnie melaminowanej w klasie higieniczności E-1 gr. 25mm, a blenda z płyty gr 18mm. . Niskopalność Ds-2,d0. Stelaż biurka – rama stalowa i nogi- płoza wykonane z rury w przedziale od 50x25 do 70x30mm , tolerancja wymiarowa ± 5%, ze ścianką gr. min. 1,5mm, malowana proszkowo, mocowanie do blatu za pomocą śrub wkręcanych w metalowe mufy, biurko wyposażone w regulatory poziomujące z możliwością regulacji do 20mm; nogi montowane do ramy na zasadzie "metal-metal", mocowanie nogi do ramy od strony wewnętrznej biurka. Wymagana jest możliwość regulacji pionowego ustawienia nóg w zakreie min. 3 stopni za pomocą niezależnego elementu regulującego. Blat w kolorze dąb amber lub dąb urban bursztynowy K006 z kolornika Kronospan, stelaż w kolorze szarym.Przelotki min. 1szt na stanowisko, kanał kablowy poziomy mocowany do ramy biurka
143 | Ef1 | lodówka podblatowa | Lodówka podblatowa, klasa energetyczna nie gorsza niż A+++, pojemność nie mniejsza niż 140l
144 | Ef2 | lodówka wysoka | Lodówka wolnostojąca, klasa energetyczna nie gorsza niż A+++, pojemność nie mniejsza niż 320l
145 | Ef3 | lodówka z zamrażarką | Lodówka wolnostojąca z zamrażarką. Klasa energetyczna nie gorsza niż A+++, pojemność komory chłodniczej wyposażonej w szklane półki nie mniejsza niż 160l, komora zamrażarki z nie mniej niż 2 szufladami i pojemności nie mniejszej niż 50 l
146 | Ef15 | zamrażarka wysoka | Zamrażarka stojąca, z co najmniej 4 szufladami chłodniczymi, klasa energetyczna nie gorsza niż A+++, pojemność nie mniejsza niż 140 l
147 | Ef24 | zmywarka | Zmywarka podblatowa, szerokość 45 cm, klasa energetyczna nie gorsza niż A+++
148 | Eg | kuchenka mikrofalowa | Kuchenka mikrofalowa – kolor stal nierdzewna. Pojemność min 20l. Wymiary 59,4x38,8x31,2 cm Sposób otwierania – w bok. Wykończeneie wnętrza ze stali nierdzewnej.
149 | Ei | płyta indukcyjna | Dwupolowa płyta indukcyjna o mocy 3,7kW, 230V.
150 | KR 240 | blat- zabudowa meblowa, moduł PS 240 | wg projektu wnętrz
151 | KR 300D | blat- zabudowa meblowa, modul PS 300D | wg projektu wnętrz
152 | KR L200/260 | blat- zabudowa meblowa, moduł narożny KR L200/260 (w składzie KZd2*, KZd5, KZd14, KZd16, KZd23, KZg3, KZg6 x2, KZg9 x3, KZg11, blat) | wg projektu wnętrz
153 | KZd1 | moduł kuchennej zabudowy, szafka podblatowa 1 szuflada: 500mm | wg projektu wnętrz
154 | KZd2 | moduł kuchennej zabudowy, szafka podblatowa 1 szuflada: 600mm | wg projektu wnętrz
155 | KZd2* | moduł kuchennej zabudowy, szafka podblatowa 1 szuflada na pojemniki do segregacji odpadów: 600mm | wg projektu wnętrz
156 | KZd2.1* | moduł kuchennej zabudowy, szafka podblatowa 1 szuflada na pojemniki do segregacji odpadów: 900 mm | wg projektu wnętrz
157 | KZd3 | moduł kuchennej zabudowy, szafka podblatowa 1 szuflada: 300mm (w zestawie) | wg projektu wnętrz- moduł kuchennej zabudowy, szafka podblatowa 3 szuflady: 300mm (w zestawie)
158 | KZd4 | moduł kuchennej zabudowy, szafka podblatowa 3 szuflady: 350mm | wg projektu wnętrz
159 | KZd5 | moduł kuchennej zabudowy, szafka podblatowa 3 szuflady: 400mm | wg projektu wnętrz
160 | KZd6 | moduł kuchennej zabudowy, szafka podblatowa 3 szuflady: 500mm | wg projektu wnętrz
161 | KZd7 | moduł kuchennej zabudowy, szafka podblatowa 3 szuflady: 600mm | wg projektu wnętrz
162 | KZd10 | moduł kuchennej zabudowy, szafka podblatowa narożna I - uchylna 1 półka: 600mm | wg projektu wnętrz
163 | KZd11 | moduł kuchennej zabudowy, szafka podblatowa narożna L - uchylna 1 półka: 320x 280mm | wg projektu wnętrz-moduł kuchennej zabudowy, szafka podblatowa narożna L - uchylna 1 półka: 900x860mm, fronty 320mm i 280mm
164 | KZd13 | moduł kuchennej zabudowy, szafka podblatowa narożna L - uchylna 1 półka:370x420 mm | wg projektu wnętrz- moduł kuchennej zabudowy, szafka podblatowa narożna L - uchylna 1 półka: 1000x950mm fronty 370mm i 420 mm
165 | KZd14 | moduł kuchennej zabudowy, szafka podblatowa narożna L - uchylna 1 półka: 600mm | wg projektu wnętrz- moduł kuchennej zabudowy, szafka podblatowa narożna L - uchylna 1 półka: 600x600mm, fronty 250mm
166 | KZd16 | moduł kuchennej zabudowy, szafka podblatowa uchylna 1 półka: 400mm | wg projektu wnętrz
167 | KZd17 | moduł kuchennej zabudowy, szafka podblatowa uchylna 1 półka: 600mm | wg projektu wnętrz
168 | KZd18 | moduł kuchennej zabudowy, szafka podblatowa uchylna dwudrzwiowa: 900 mm | wg projektu wnętrz
169 | KZd19 | moduł kuchennej zabudowy, szafka podblatowa uchylna z prowadnicami: 500mm | wg projektu wnętrz
170 | KZd20 | moduł kuchennej zabudowy, szafka podblatowa uchylna z prowadnicami: 600mm | wg projektu wnętrz
171 | KZd23 | moduł kuchennej zabudowy, szafka podblatowa na lodówkę: 600mm (w zestawie) | wg projektu wnętrz
172 | KZd24 | moduł kuchennej zabudowy, szafka podblatowa: 450mm (w zestawie) | wg projektu wnętrz
173 | KZd25 | moduł kuchennej zabudowy, szafka podblatowa na zmywarkę: 500mm (w zestawie) | wg projektu wnętrz
174 | KZg1 | moduł kuchennej zabudowy, szafka wisząca narożna L - uchylna 2 półki: 250x 505mm | wg projektu wnętrz- moduł kuchennej zabudowy, szafka wisząca narożna L - uchylna 2 półki: 855x600mm, fronty 505mm i 250mm
175 | KZg3 | moduł kuchennej zabudowy, szafka wisząca narożna L - uchylna 2 półki: 600mm | wg projektu wnętrz- moduł kuchennej zabudowy, szafka wisząca narożna L - uchylna 2 półki: 600x600mm, fronty 250mm
176 | KZg4 | moduł kuchennej zabudowy, szafka wisząca uchylna 2 półki: 300mm (w zestawie) | wg projektu wnętrz
177 | KZg5 | moduł kuchennej zabudowy, szafka wisząca uchylna 2 półki: 350mm (w zestawie) | wg projektu wnętrz
178 | KZg6 | moduł kuchennej zabudowy, szafka wisząca uchylna 2 półki: 400mm (w zestawie) | wg projektu wnętrz
179 | KZg7 | moduł kuchennej zabudowy, szafka wisząca uchylna 2 półki: 450mm (w zestawie) | wg projektu wnętrz
180 | KZg8 | moduł kuchennej zabudowy, szafka wisząca uchylna 2 półki: 500mm (w zestawie) | wg projektu wnętrz
181 | KZg9 | moduł kuchennej zabudowy, szafka wisząca uchylna 2 półki: 600mm (w zestawie) | wg projektu wnętrz
182 | KZg10 | moduł kuchennej zabudowy, szafka wisząca uchylna dwudrzwiowa 2 półki: 900mm | wg projektu wnętrz
183 | KZg11 | moduł kuchennej zabudowy, szafka wisząca uchylna z półką otwartą: 600mm (w zestawie) | wg projektu wnętrz -moduł kuchennej zabudowy, szafka wisząca uchylna z półką i półką otwartą na mikrofalówkę: 600mm
184 | KZw1 | moduł kuchennej zabudowy, szafka uchylna - 2 moduły z lodówką: 600mm | wg projektu wnętrz- moduł kuchennej zabudowy, szafka rozwierna wysoka - 2 moduły; moduł dolny na lodówkę/zamrażarkę, moduł górny - szafka z półką: 600mm
185 | KZw3 | moduł kuchennej zabudowy, szafka uchylna - 3 moduły z lodówką: 600mm z mikrofalówką ( w zestawie) | wg projektu wnętrz- moduł kuchennej zabudowy, szafka rozwierna wysoka - 3 moduły; moduł dolny na lodówkę, moduł środkowy na mikrofalówkę, moduł górny - szafka z półką: 600mm
186 | KZw4 | moduł kuchennej zabudowy, szafka uchylna - 3 moduły: 600mm | wg projektu wnętrz- moduł kuchennej zabudowy, szafka rozwierna wysoka - 3 moduły; moduł dolny na zamrażarkę, moduł środkowy na lodówkę, moduł górny - szafka: 600mm
187 | PS 240 | blat- zabudowa meblowa, moduł PS 240 ( w składzie KZd2* x 2, KZd7, KZd23, KZg9 x 3, KZg11, blat) | wg projektu wnętrz
188 | PS 300 | blat- zabudowa meblowa, moduł PS 300 | wg projektu wnętrz
189 | PS 300D | blat- zabudowa meblowa, modul PS 300D ( w składzie KZd2* x 2, KZd7, KZd17, KZg9 x 5, KZw3, blat) | wg projektu wnętrz

## ZAŁ. NR1b - Pakiet 2-OPIS WYPOS
ZAŁĄCZNIK 1b - OPIS WYPOSAŻENIA
L.P. | SYMBOL | ELEMENT WYPOSAŻENIA | OPIS
1 | C002 | sejf na leki | Sejfy na środki odurzające muszą odpowiadać wytycznym prawnym, tj. głównie Rozporządzeniu Ministra Zdrowia w sprawie środków odurzających, substancji psychotropowych, prekursorów kategorii 1 i preparatów zawierających te środki lub substancje z 11.09.2006 r. (tj. Dz.U. z 2015 r. poz. 1889 ze zm.) i rozporządzeniom tegoż Ministra z dnia 18.10.2002 r. w sprawie podstawowych warunków prowadzenia apteki (Dz. U. z 2019 r. poz. 2096).Wymiary zewnętrzne min. 220x350x250 mm; 2 otwory montażowe w ścianie tylnej i dwa w dnie, półka .Sejf otwierany zarówno zamkiem elektronicznym jak i kluczem.
2 | Cb20 | blat narożny gł. 62cm ceramiczny | Blat z litej ceramiki technicznej spieku ceramicznego wypalanego w tem. Pow. 1200st C. Całość blatu jednorodna w całym przekroju. Blat monlityczny z obrzeżem podniesionym z trzech stron. Głębokość 62cm. Blat na stalowych nogach o przekroju profilu ok. 30x30x2mm z podkonstrukcja po obwodzie o przekroju profilu ok. 30x30x2mm, konstrukcja wzmocniona poziomymi stężeniami o przekroju profilu ok. 25x25x2mm.
3 | Cb21 | blat prosty gł. 62cm ceramiczny L=254cm | Blat z litej ceramiki technicznej spieku ceramicznego wypalanego w tem. Pow. 1200st C. Całość blatu jednorodna w całym przekroju. Blat monlityczny z obrzeżem podniesionym z trzech stron. Głębokość 62cm, L=254cm. Blat na stalowych nogach o przekroju profilu ok. 30x30x2mm z podkonstrukcja po obwodzie o przekroju profilu ok. 30x30x2mm, konstrukcja wzmocniona poziomymi stężeniami o przekroju profilu ok. 25x25x2mm.
4 | Cb22 | blat prosty gł. 62cm ceramiczny L=220cm | Blat z litej ceramiki technicznej spieku ceramicznego wypalanego w tem. Pow. 1200st C. Całość blatu jednorodna w całym przekroju. Blat monlityczny z obrzeżem podniesionym z trzech stron. Głębokość 62cm, L=220cm. Blat na stalowych nogach o przekroju profilu ok. 30x30x2mm z podkonstrukcja po obwodzie o przekroju profilu ok. 30x30x2mm, konstrukcja wzmocniona poziomymi stężeniami o przekroju profilu ok. 25x25x2mm.
5 | Cb23 | blat prosty gł. 62cm ceramiczny L=205cm | Blat z litej ceramiki technicznej spieku ceramicznego wypalanego w tem. Pow. 1200st C. Całość blatu jednorodna w całym przekroju. Blat monlityczny z obrzeżem podniesionym z trzech stron. Głębokość 62cm, L=205cm. Blat na stalowych nogach o przekroju profilu ok. 30x30x2mm z podkonstrukcja po obwodzie o przekroju profilu ok. 30x30x2mm, konstrukcja wzmocniona poziomymi stężeniami o przekroju profilu ok. 25x25x2mm.
6 | Cb24 | blat prosty gł. 62cm ceramiczny L=300cm | Blat z litej ceramiki technicznej spieku ceramicznego wypalanego w tem. Pow. 1200st C. Całość blatu jednorodna w całym przekroju. Blat monlityczny z obrzeżem podniesionym z trzech stron. Głębokość 62cm, L=300cm. Blat na stalowych nogach o przekroju profilu ok. 30x30x2mm z podkonstrukcja po obwodzie o przekroju profilu ok. 30x30x2mm, konstrukcja wzmocniona poziomymi stężeniami o przekroju profilu ok. 25x25x2mm.
7 | Cb25 | blat prosty gł. 62cm ceramiczny L=165cm | Blat z litej ceramiki technicznej spieku ceramicznego wypalanego w tem. Pow. 1200st C. Całość blatu jednorodna w całym przekroju. Blat monlityczny z obrzeżem podniesionym z trzech stron. Głębokość 62cm, L=165cm. Blat na stalowych nogach o przekroju profilu ok. 30x30x2mm z podkonstrukcja po obwodzie o przekroju profilu ok. 30x30x2mm, konstrukcja wzmocniona poziomymi stężeniami o przekroju profilu ok. 25x25x2mm.
8 | Cn15 | stanowisko laboratoryjne z nadstawką | Stanowisko laboratoryjne z nadstawką. wymiary ok.: Dł. 150, gł. 60, wysokość z nadstawką 135 cm, wysokość blatu 85 cm, nadstawka gł. 20 cm.Stelaż szafek z zamkniętych profili aluminiowych i złączek ABS, malowany proszkowo. Szafki z płyty meblowej obustronnie laminowanej. Blat z litej ceramiki technicznej spieku ceramicznego wypalanego w tem. Pow. 1200st C. Całość blatu jednorodna w całym przekroju. Blat monlityczny z obrzeżem podniesionym z trzech stron.
9 | Cns6-2 | blat narożny na szafkach gł. 60cm L=490cm | wg projektu wnętrz
10 | Cns6-4 | blat narożny na szafkach gł. 60cm L=545 | wg projektu wnętrz
11 | Cns6-6 | blat narożny na szafkach gł. 60cm L=300 | wg projektu wnętrz
12 | Cns6-7 | blat narożny na szafkach gł. 60cm L=200 | wg projektu wnętrz
13 | Cns6-8 | blat narożny na szafkach gł. 60cm L=360 | wg projektu wnętrz
14 | Cns6-10 | blat narożny na szafkach gł. 60cm L=595 | wg projektu wnętrz
15 | Cns8-2 | blat narożny na szafkach gł. 80cm L=480 | wg projektu wnętrz
16 | Cpn6-1 | blat prosty na nogach gł. 60cm L=300 | Blat biurka wykonane z płyty trójwarstwowej dwustronnie melaminowanej w klasie higieniczności E-1 gr. 35mm. Niskopalność Ds-2,d0. Stelaż biurka – płoza wykonana z rury 70x30mm ze ścianką gr. 1,5mm malowana proszkowo, biurko wyposażone w regulatory poziomujące z możliwością regulacji do 20mm; nogi połączone ze sobą za pomocą dwóch belek wykonanych z rury 50x30mm w rozstawie 1,5-2,5m. Blat w kolorze dębowym, stelaż biały. Przelotki min. 1szt na stanowisko, korytko kablowe pod blatem
17 | Cpn6-4 | blat prosty na nogach gł. 60cm L=200 cm | Blat biurka wykonane z płyty trójwarstwowej dwustronnie melaminowanej w klasie higieniczności E-1 gr. 25mm. Niskopalność Ds-2,d0. Stelaż biurka – płoza wykonana z rury 70x30mm ze ścianką gr. 1,5mm malowana proszkowo, biurko wyposażone w regulatory poziomujące z możliwością regulacji do 20mm; nogi połączone ze sobą za pomocą dwóch belek wykonanych z rury 50x30mm w rozstawie 1,5-2,5m. Blat w kolorze dębowym, stelaż biały. Przelotki min. 1szt na stanowisko, korytko kablowe pod blatem
18 | Cpn7-1 | blat prosty na nogach gł. 70cm L=590 cm | Blat biurka wykonane z płyty trójwarstwowej dwustronnie melaminowanej w klasie higieniczności E-1 gr. 35mm. Niskopalność Ds-2,d0. Stelaż biurka – płoza wykonana z rury 70x30mm ze ścianką gr. 1,5mm malowana proszkowo, biurko wyposażone w regulatory poziomujące z możliwością regulacji do 20mm; nogi połączone ze sobą za pomocą dwóch belek wykonanych z rury 50x30mm w rozstawie 1,5-2,5m. Blat w kolorze dębowym, stelaż biały. Przelotki min. 2szt na stanowisko, korytko kablowe pod blatem
19 | Cpn7-2 | blat prosty na nogach gł. 70cm L=450 cm | Blat biurka wykonane z płyty trójwarstwowej dwustronnie melaminowanej w klasie higieniczności E-1 gr. 35mm. Niskopalność Ds-2,d0. Stelaż biurka – płoza wykonana z rury 70x30mm ze ścianką gr. 1,5mm malowana proszkowo, biurko wyposażone w regulatory poziomujące z możliwością regulacji do 20mm; nogi połączone ze sobą za pomocą dwóch belek wykonanych z rury 50x30mm w rozstawie 1,5-2,5m. Blat w kolorze dębowym, stelaż biały. Przelotki min. 2szt na stanowisko, korytko kablowe pod blatem
20 | Cps6-1 | blat prosty na szafkach gł. 60cm L=640 cm | wg projektu wnętrz
21 | Cps6-3 | blat prosty na szafkach gł. 60cm L=240 cm | wg projektu wnętrz
22 | Cps6-4 | blat prosty na szafkach gł. 60cm L=120 cm | wg projektu wnętrz
23 | Cps6-7 | blat prosty na szafkach gł. 60cm L=380 cm | wg projektu wnętrz
24 | Cps6-8 | blat prosty na szafkach gł. 60cm L=430 cm | wg projektu wnętrz
25 | Cps6-9 | blat prosty na szafkach gł. 60cm L=135 cm | wg projektu wnętrz
26 | Cps6-10 | blat prosty na szafkach gł. 60cm L=300 | wg projektu wnętrz
27 | Cps6-11 | blat prosty na szafkach gł. 60cm L=475 | wg projektu wnętrz
28 | Cps6-12 | blat prosty na szafkach gł. 60cm L=320 | wg projektu wnętrz
29 | Cps6-13 | blat prosty na szafkach gł. 60cm L=520 | wg projektu wnętrz
30 | Cps8-1 | blat prosty na szafkach gł. 80cm L=410 | wg projektu wnętrz
31 | Da1 | biurko medyczne na sprzet 160x60cm | Blat biurka wykonany z płyty trójwarstwowej dwustronnie melaminowanej w klasie higieniczności E-1 gr. 25mm. Niskopalność Ds-2,d0. Stelaż biurka – płoza wykonana z rury w przedziale od 50x25 do 70x30mm , tolerancja wymiarowa ± 5%, ze ścianką gr. min. 1,5mm malowana proszkowo, mocowanie do blatu za pomocą śrub wkręcanych w metalowe mufy, biurko wyposażone w regulatory poziomujące z możliwością regulacji do 20mm; nogi połączone ze sobą za pomocą dwóch belek wykonanych z rury min. 50x25mm, tolerancja wymiarowa ± 5%. Blat w kolorze dębowym, stelaż biały..Przelotki min. 1szt na stanowisko, korytko kablowe pod blatem
32 | Da2 | biurko medyczne na sprzet 80x60cm | Blat biurka wykonany z płyty trójwarstwowej dwustronnie melaminowanej w klasie higieniczności E-1 gr. 25mm. Niskopalność Ds-2,d0. Stelaż biurka – płoza wykonana z rury w przedziale od 50x25 do 70x30mm , tolerancja wymiarowa ± 5%, ze ścianką gr. min. 1,5mm malowana proszkowo, mocowanie do blatu za pomocą śrub wkręcanych w metalowe mufy, biurko wyposażone w regulatory poziomujące z możliwością regulacji do 20mm; nogi połączone ze sobą za pomocą dwóch belek wykonanych z rury min. 50x25mm, tolerancja wymiarowa ± 5%. Blat w kolorze dębowym, stelaż biały..Przelotki min. 1szt na stanowisko, korytko kablowe pod blatem
33 | Da3 | biurko z blendą 120x70cm | Blat biurka wykonany z płyty trójwarstwowej dwustronnie melaminowanej w klasie higieniczności E-1 gr. 25mm, a blenda z płyty gr 18mm. Niskopalność Ds-2,d0. Stelaż biurka – rama stalowa i nogi- płoza wykonane z rury w przedziale od 50x25 do 70x30mm , tolerancja wymiarowa ± 5%, ze ścianką gr. min. 1,5mm, malowana proszkowo, mocowanie do blatu za pomocą śrub wkręcanych w metalowe mufy, biurko wyposażone w regulatory poziomujące z możliwością regulacji do 20mm; nogi montowane do ramy na zasadzie "metal-metal"., mocowanie nogi do ramy od strony wewnętrznej biurka. Wymagana jest możliwość regulacji pionowego ustawienia nóg w zakreie min. 3 stopni za pomocą niezależnego elementu regulującego. Blat w kolorze dębowym, stelaż biały. Przelotki min. 1szt na stanowisko, korytko kablowe pod blatem
34 | Da8b | biurko z blendą z przystawką 180 x 80 | Biurko z przystawką i blendą.Blat biurka i przystawki wykonany z płyty trójwarstwowej dwustronnie melaminowanej w klasie higieniczności E-1 gr. 25mm, a blenda z płyty gr 18mm. Niskopalność Ds-2,d0. Stelaż biurka – rama stalowa i nogi- płoza wykonane z rury w przedziale od 50x25 do 70x30mm , tolerancja wymiarowa ± 5%, ze ścianką gr. min. 1,5mm, malowana proszkowo, mocowanie do blatu za pomocą śrub wkręcanych w metalowe mufy, biurko wyposażone w regulatory poziomujące z możliwością regulacji do 20mm; nogi montowane do ramy na zasadzie "metal-metal"., mocowanie nogi do ramy od strony wewnętrznej biurka. Wymagana jest możliwość regulacji pionowego ustawienia nóg w zakreie min. 3 stopni za pomocą niezależnego elementu regulującego..Przelotki min. 1szt na stanowisko, korytko kablowe pod blatem
35 | Da9 | biurko lekarskie małe wysokie ( blat) 120x70cm | Blat biurka wykonany z płyty trójwarstwowej dwustronnie melaminowanej w klasie higieniczności E-1 gr. 25mm. Niskopalność Ds-2,d0. Stelaż biurka – płoza wykonana z rury w przedziale od 50x25 do 70x30mm , tolerancja wymiarowa ± 5%, ze ścianką gr. min. 1,5mm malowana proszkowo, biurko wyposażone w regulatory poziomujące z możliwością regulacji do 20mm; nogi połączone ze sobą za pomocą dwóch belek wykonanych z rury min. 50x25mm, tolerancja wymiarowa ± 5%. Blat na wysokości 1100mm w kolorze dębowym, stelaż biały. .Przelotki min. 1szt na stanowisko, korytko kablowe pod blatem
36 | Da16.1 | biurko dł. 150x90 z przystawką | Biurko z przystawką i blendą. Blat biurka oraz blenda – kolor dąb amber lub dąb urban bursztynowy K006 z kolornika Kronospan lub równoważny, wykonany z płyty trójwarstwowej dwustronnie melaminowanej w klasie higieniczności E-1 gr. 25mm. Stelaż w kolorze białym. Niskopalność Ds-2,d0. Stelaż biurka – płoza wykonana z rury w przedziale od 50x25 do 70x30mm , tolerancja wymiarowa ± 5%, ze ścianką gr. min. 1,5mm malowana proszkowo, biurko wyposażone w regulatory poziomujące z możliwością regulacji do 20mm; nogi połączone ze sobą za pomocą dwóch belek wykonanych z rury min. 50x25mm, tolerancja wymiarowa ± 5%..Przelotki min. 1szt na stanowisko, korytko kablowe pod blatem
37 | Dc2 | biurko z blendą 140x70cm | Blat biurka wykonany z płyty trójwarstwowej dwustronnie melaminowanej w klasie higieniczności E-1 gr. 25mm, a blenda z płyty gr 18mm. Niskopalność Ds-2,d0. Stelaż biurka – płoza wykonana z rury w przedziale od 50x25 do 70x30mm , tolerancja wymiarowa ± 5%, ze ścianką gr. min. 1,5mm malowana proszkowo, biurko wyposażone w regulatory poziomujące z możliwością regulacji do 20mm; nogi połączone ze sobą za pomocą dwóch belek wykonanych z rury min. 50x25mm, tolerancja wymiarowa ± 5%. Blat w kolorze dębowym, stelaż biały..Przelotki min. 1szt na stanowisko, korytko kablowe pod blatem
38 | Ef11 | chłodziarka na worki po przetoczeniu krwi | Chłodziarka z drzwiami pełnymi o poj min 66l, opcjonalnie w wersji do zabudowy , zakres temperatury 2-8 stopni C, komora zamykana na klucz, mikroprocesorowy sterownik temperatury i czytelny wyśietlacz temperatury na czole chłodziarki, fabrycznie zamontowany otwór do wprowadzenia zewnętrznego czujnika temperatury, wymuszony obieg powietrza, automatyczne rejestrowanie danych temp 24/7, wymiary zew. 240x510x735mm (+/- 10mm) np.LABCOLD RLDF0219 lub równoważna
39 | Ef12 | chłodziarka farmaceutyczna podblatowa | Chłodziarka famaceutyczna podblatowa opcjonalnie w wersji do zabudowy zakres temeratury 2-8 stopni C, komora zamykana na klucz, mikroprocesorowy sterownik temperatury i czytelny wyśietlacz temperatury na czole chłodziarki, fabrycznie zamontowany otwór do wprowadzenia zewnętrznego czujnika temperatury, wymuszony obieg powietrza, automatyczne rejestrowanie danych temp 24/7, wymiary zew. 240x510x735mm (+/- 10mm) np.LABCOLD RLDF0219 lub równoważna
40 | Ef14 | lodówka z przeszklonymi drzwiami | Lodówka klasy energetycznej co najmniej A+++, pojemność komory chłodniczej nie mniejsza niż 270l, front przeszklony szkłem hartowanym
41 | Ef21 | cieplarka do ogrzewania płynów infuzyjnych | Cieplarka nablatowa , o poj min 30l , z mikD46:G46roprocesorowym sterownikiem temperatury umożliwiającym zapewnienie w komorze temperatury wyższej od temperatury otoczenia w zakresie od +28 do +70 stopni, praca w trybie automatycznym lub manualnym Klasa bezpieczeństwa elektrycznego I, Wymiary zewnętrzne: 340x340x520mm (+/- 20 mm) np. Thermobial Warm UPM 01-S firmy TRESCOM lub równoważna
42 | Ef22 | cieplarka | Cieplarka nablatowa , o poj min 30l , z mikroprocesorowym sterownikiem temperatury umożliwiającym zapewnienie w komorze temperatury wyższej od temperatury otoczenia w zakresie od +28 do +70 stopni, praca w trybie automatycznym lub manualnym Klasa bezpieczeństwa elektrycznego I, Wymiary zewnętrzne: 340x340x520mm (+/- 20 mm) np. Thermobial Warm UPM 01-S firmy TRESCOM lub równoważna
43 | Ei | płyta indukcyjna | Dwupolowa płyta indukcyjna o mocy 3,7kW, 230V
44 | Mz1 | zabudowa medyczna, moduł szer. 60cm, szafka dolna jednoszufladowa. szafka górna rozwierna z dwoma półkami | wg projektu wnętrz,
45 | Mz1' | zabudowa medyczna, moduł szer. 60 cm, szafka dolna jednoszufladowa, szafka górna z zamkiem rozwierna z dwoma półkami | wg projektu wnętrz,
46 | Mz1.1" | zabudowa medyczna, moduł szer, 60 cm, szafkz dolna jednoszufladowa, szafka górna z zamkiem rozwierna z dwoma półkami | wg projektu wnętrz,
47 | Mz2 | zabudowa medyczna, moduł szer. 60 cm, szafka dolna rozwierna, szafka górna rozwierna z dwoma półkami | wg projektu wnętrz,
48 | Mz2' | zabudowa medyczna, moduł szer. 60 cm, szafka dolna rozwierna, szafka górna z zamkiem, rozwierna z dwoma półkami | wg projektu wnętrz,
49 | Mz2.1" | zabudowa medyczna, moduł szer. 60 cm, szafka dolna rozwierna z zamkiem, szafka górna z zamkiem, rozwierna z dwoma półkami | wg projektu wnętrz,
50 | Mz3 | zabudowa medyczna, moduł szer. 60 cm, szafka dolna trzyszufladowa, szafka górna rozwierna z dwoma półkami | wg projektu wnętrz,
51 | Mz3' | zabudowa medyczna, moduł szer. 60 cm, szafka dolna trzy szufladowa, szafka górna z zamkiem, rozwierna z dwoma półkami | wg projektu wnętrz,
52 | Mz3.1" | zabudowa medyczna, moduł szer. 60 cm, szafka dolna trzy szufladowa z zamkami, szafka górna z zamkiem, rozwierna z dwoma półkami | wg projektu wnętrz,
53 | Mz4 | zabudowa medyczna, moduł szer. 60 cm, szafka dolna cztero szufladowa, szafka górna rozwierna z dwoma półkami | wg projektu wnętrz,
54 | Mz5 | zabudowa medyczna, moduł szer. 60 cm, szafka dolna z lodówką w zabudowie, szafka górna rozwierna z dwoma półkami | wg projektu wnętrz,
55 | Mz6 | zabudowa medyczna, moduł szer. 40cm, szafka dolna jednoszufladowa, szafka górna rozwierna z dwoma półkami | wg projektu wnętrz,
56 | Mz7 | zabudowa medyczna, moduł szer. 80cm, szafka dolna trzyszufladowa, szafka górna rozwierna z dwoma półkami | wg projektu wnętrz,
57 | Mz8 | zabudowa medyczna, moduł szer. 120 cm, szafka dolna rozwierna 120x60 cm narożna, z jedną półką, szafka górna składająca się z szafki narożnej 60x60 cm rozwiernej, z dwoma półkami i szafki rozwiernej szer. 60 cm z dwoma półkami | wg projektu wnętrz,
58 | Mz8.1" | zabudowa medyczna, moduł szer. 120 cm, szafka dolna rozwierna z zamkiem 120x60 cm narożna, z jedną półką, szafka górna składająca się z szafki narożnej 60x60 cm rozwiernej z zamkiem, z dwoma półkami i szafki rozwiernej szer. 60 cm z dwoma półkami | wg projektu wnętrz,
59 | Mz10 | zabudowa medyczna, moduł szer. 60 cm, zabudowa wysoka 3 modułowa, moduł górny- szafka rozwierna, jednopółkowa, moduł środkowy- lodówka ze szklanymi drzwiami w zabudowie, moduł dolny- szafka rozwierna | wg projektu wnętrz,
60 | Mz11 | zabudowa medyczna, moduł szer. 90 cm, szafka dolna trzy szufladowa, szafka górna rozwierna dwudrzwiowa z dwoma półkami | wg projektu wnętrz,
61 | MZp1 | moduł medycznej zabudowy, szafka podblatowa 1 szuflada: 400mm | wg projektu wnętrz,
62 | MZp3 | moduł medycznej zabudowy, szafka podblatowa 1 szuflada: 600mm | wg projektu wnętrz,
63 | MZp4 | moduł medycznej zabudowy, szafka podblatowa 3 szuflady: 600mm | wg projektu wnętrz,
64 | MZp8 | moduł medycznej zabudowy, szafka podblatowa 4 szuflady: 600mm | wg projektu wnętrz,
65 | MZp8.1 | moduł medycznej zabudowy, szafka podblatowa płytka 4 szuflady: 600mm | wg projektu wnętrz,
66 | MZp10 | moduł medycznej zabudowy, szafka podblatowa narożna I - rozwierna 1 półka: 600mm | wg projektu wnętrz,
67 | MZp11 | moduł medycznej zabudowy, szafka podblatowa rozwierna 1 półka: 600mm | wg projektu wnętrz,
68 | MZp21 | moduł medycznej zabudowy, szafka podblatowa rozwierna: 400mm (w zestawie) | wg projektu wnętrz,
69 | MZp22 | moduł medycznej zabudowy, szafka podblatowa rozwierna: 600mm | wg projektu wnętrz,
70 | MZp23 | moduł medycznej zabudowy, szafka podblatowa na chłodziarkę: 600mm | wg projektu wnętrz,
71 | MZw3 | moduł medycznej zabudowy, szafka wisząca uchylna 2 półki: 600mm | wg projektu wnętrz,

## ZAŁ NR1c- Pakiet 3 - OPIS WYPOS
ZAŁĄCZNIK 1c - OPIS WYPOSAŻENIA
L.P. | SYMBOL | ELEMENT WYPOSAŻENIA | OPIS
1 | Ca 2.3 | szafa na odzież czystą z regulowanymi półkami 40x60x185 cm | szafa metalowa, ze stali nierdzewnej w gatunku 1.4301 (304 ), zamykana, drzwi pełne z otworami wentylacyjnymi , wyposażone w uchwyt typu C i zamek, półki regulowane, Podstawa szafy na nóżkach wysokości min. 140 mm regulowanych (możliwość wypoziomowania szafy).Wszystkie krawędzie zaokrąglone, bezpieczne. Wymiary zewnętrzne: 600x400x1850 mm (+/- 50 mm)
2 | Ca 2.4 | szafa na odzież brudną z drążkiem 60x60x185 | szafa metalowa, ze stali nierdzewnej wykonana ze stali nierdzewnej w gatunku 1.4301 (304) Wymiary zewnętrzne: 600x600x200 mm (+/- 20 mm), zamykana, drzwi pełne, zbudowane z podwójnej ścianki wypełnione plastrem miodu, wyposażone w gumową uszczelkę i w uchwyt typu C oraz zamek. Szafa wyposażona w drążek do wieszania odzieży oraz półkę z możliwością regulacji . Podstawa szafy na nóżkach wysokości 140 mm regulowanych w zakresie 20 mm (możliwość wypoziomowania szafy). Wszystkie krawędzie zaokrąglone, bezpieczne. Wymiary zewnętrzne: 600x600x200 mm (+/- 20 mm)
3 | Ca5.1 | szafa magazynowa instrumentarium 90x68x220 | Szafka dwudzwiowa, ze stali nierdzewnej w gatunku 1.4301 (304). Fronty szafek malowane proszkowo na dowolny kolor palety RAL z dodatkiem jonów srebra o właściwościach bakteriostatycznych - kolor do ustalenia z Zamawiającym . Drzwi pełne, otwierane skrzydłowo, wyposażone w uszczelkę, uchwyt oraz zamek. Front zabudowy z podwójnej ścianki wypełnionej plastrem miodu. Pięć półek regulowanych wykonanych ze stali nierdzewnej w gatunku 1.4301 (304). Podstawa szafy na nóżkach z możliwością wypoziomowania.Wszystkie krawędzie zaokrąglone, bezpieczne Wymiary zewnętrzne: 900x680 (+/- 20 mm)x h min. 2000 mm
4 | Ca5a | szafa magazynowa zamykana na leki narkotyczne | Szafka dwudzwiowa, ze stali nierdzewnej w gatunku 1.4301 (304).Fronty szafek malowane proszkowo na dowolny kolor palety RAL z dodatkiem jonów srebra o właściwościach bakteriostatycznych - kolor do ustalenia z Zamawiającym Drzwi pełne, otwierane skrzydłowo, wyposażone w uszczelkę, uchwyt oraz zamek. Front zabudowy z podwójnej ścianki wypełnionej plastrem miodu. Pięć półek regulowanych wykonanych ze stali nierdzewnej w gatunku 1.4301 (304). Podstawa szafy na nóżkach z możliwością wypoziomowania. Wszystkie krawędzie zaokrąglone, bezpieczne. Wymiary 1000x580(+/- 20 mm)x h min. 1850 mm.
5 | Ca5b | szafa magazynowa zamykana na leki psychotropowe | Szafka dwudzwiowa, ze stali nierdzewnej w gatunku 1.4301 (304). Drzwi pełne, otwierane skrzydłowo, wyposażone w uszczelkę, uchwyt oraz zamek. Front zabudowy z podwójnej ścianki wypełnionej plastrem miodu. Pięć półek regulowanych wykonanych ze stali nierdzewnej. Podstawa szafy na nóżkach z możliwością wypoziomowania. Wszystkie krawędzie zaokrąglone, bezpieczne. Wymiary 1000x580(+/- 20 mm)x h min. 1850 mm
6 | Ca5c | szafa magazynowa zamykana na leki psychotropowe | Szafka dwudzwiowa, ze stali nierdzewnej w gatunku 1.4301 (304). Fronty szafek malowane proszkowo na dowolny kolor palety RAL z dodatkiem jonów srebra o właściwościach bakteriostatycznych - kolor do ustalenia z Zamawiającym . Drzwi pełne, otwierane skrzydłowo, wyposażone w uszczelkę, uchwyt oraz zamek. Front zabudowy z podwójnej ścianki wypełnionej plastrem miodu. Pięć półek regulowanych wykonanych ze stali nierdzewnej 1.4301 (304). Podstawa szafy na nóżkach z możliwością wypoziomowania. Wszytkie krawędzie zaokrąglone, bezpieczne. Wymiary 1000x580(+/- 20 mm)x h min. 1850 mm
7 | Ca8 | szafa magazynowa zamykana | Szafka magazynowa dwudzwiowa, ze stali nierdzewnej w gatunku 1.4301 (304). Fronty szafek malowane proszkowo na dowolny kolor palety RAL z dodatkiem jonów srebra o właściwościach bakteriostatycznych - kolor do ustalenia z Zamawiającym. Drzwi pełne, otwierane skrzydłowo, wyposażone w uchwyt oraz zamek. Pięć półek regulowanych wykonanych ze stali nierdzewnej 1.4301 (304). Podstawa szafy na nóżkach z możliwością wypoziomowania. Wszystkie krawędzie zaokrąglone, bezpieczne. Wymiary 1000x580(+/- 20 mm)x h min. 1850 mm
8 | Ca8.1 | szafa magazynowa zamykana 85x60x185 | Szafka magazynowa dwudzwiowa, ze stali nierdzewnej w gatunku 1.4301 (304). Drzwi pełne, otwierane skrzydłowo, wyposażone w uchwyt oraz zamek. Pięć półek regulowanych wykonanych ze stali nierdzewnej 1.4301 (304). Podstawa szafy na nóżkach z możliwością wypoziomowania.Wszystkie krawędzie zaokrąglone, bezpieczne. Wymiary 800x580(+/- 20 mm)x h min.1850 mm .
9 | Cc16 | regał magazynowy 90x40 | regał magazynowy wykonany ze stali nierdzewnej w gatunku 1.4301 (304), z profili 30x30x1,2mm, blacha 1,5mm, wyposażony w pięć półek pełnych regulowanych, Wymiary zew.900x400x1800 mm (+/- 10 mm).Nośność – 100 kg. Regał na nóżkach o wysokości 140 mm, regulowanych (możliwość wypoziomowania regału). Wszystkie krawędzie zaokrąglone, bezpieczne. Wymiary zewnętrzne: 900x400x1800 mm (+/- 10 mm)
10 | Ce6 | półka na odzież w śluzie dł. 60cm | półka mocowana do ściany wykonana ze stali nierdzewnej w gatunku 1.4301. Mocowanie niewidoczne.Na tylnej ścianie fartuch z blachy o wysokości 30 mm, pozostałe boki proste. Półka z profili 25x25x1,5mm, blacha 1,2mm.Wszystkie krawędzie zaokrąglone, bezpieczne. Wymiary zewnętrzne: 600x300x230 mm (+/- 10 mm)
11 | Ce7 | półka w śluzie dł. 60cm do zakładania rękawic | półka mocowana do ściany wykonana ze stali nierdzewnej w gatunku 1.4301. Mocowanie niewidoczne.Na tylnej ścianie fartuch z blachy o wysokości 30 mm, pozostałe boki proste. Półka z profili 25x25x1,5mm, blacha 1,2mm. Wszystkie krawędzie zaokrąglone, bezpieczne. Wymiary zewnętrzne: 600x300x230 mm (+/- 10 mm)
12 | Ce9 | półka ociekowa na kaczki | półka ociekowa na kaczki, wykonana ze stali nierdzewnej w gatunku 1.4301, wyposażona w 5 haczyków oraz wyjmowaną tackę ociekową. Półka wykonana z pręta fi 3 i fi 5mm. Wymiary zewnętrzne: 625x105x141 mm (+/- 10 mm); np. ALVO 2-154 lub produkt równoważny.
13 | Ce12 | regał magazynowy 60x50cm | regał magazynowy wykonany ze stali nierdzewnej w gatunku 1.4301, wyposażony w pięć półek pełnych regulowanych. Regał z profili 30x30x1,2mm, blacha 1,5mm. Regał na nóżkach , regulowanych (możliwość wypoziomowania regału). Wszystkie krawędzie zaokrąglone, bezpieczne, np. ALVO 2-124 lub produkt równoważny Nośność – 100 kg. Wymiary zewnętrzne: 600x500x1800 mm (+/- 10 mm)
14 | Ce13 | regał magazynowy 100x50cm | regał magazynowy wykonany ze stali nierdzewnej w gatunku 1.4301, wyposażony w pięć półek pełnych regulowanych. Regał z profili 30x30x1,2mm, blacha 1,5mm. Regał na nóżkach , regulowanych (możliwość wypoziomowania regału). Wszystkie krawędzie zaokrąglone, bezpieczne. Nośność – 100 kg. Wymiary zewnętrzne: 1000x500x1800 mm (+/- 10 mm), np. ALVO 2-124 lub produkt równoważny.
15 | Ce13.1 | regał magazynowy instrumentarium 90x60x220cm | regał magazynowy wykonany ze stali nierdzewnej w gatunku 1.4301, wyposażony w pięć półek pełnych regulowanych. Regał z profili 30x30x1,2mm, blacha 1,5mm. Regał na nóżkach , regulowanych (możliwość wypoziomowania regału). Wszystkie krawędzie zaokrąglone, bezpieczne. Nośność – 100 kg. Wymiary zewnętrzne: 900x600x2200 mm (+/- 10 mm)
16 | Ce13.2 | regał magazynowy instrumentarium 116x60x220cm | regał magazynowy wykonany ze stali nierdzewnej w gatunku 1.4301, wyposażony w pięć półek pełnych regulowanych. Regał z profili 30x30x1,2mm, blacha 1,5mm. Regał na nóżkach , regulowanych (możliwość wypoziomowania regału). Wszystkie krawędzie zaokrąglone, bezpieczne. Nośność – 100 kg Wymiary .zewnętrzne: 1160x600x2200 mm (+/- 10 mm)
17 | Ce13.3 | regał magazynowy instrumentarium 140x60x220cm | regał magazynowy wykonany ze stali nierdzewnej w gatunku 1.4301, wyposażony w pięć półek pełnych regulowanych. Regał z profili 30x30x1,2mm, blacha 1,5mm. Regał na nóżkach , regulowanych (możliwość wypoziomowania regału). Wszystkie krawędzie zaokrąglone, bezpieczne. Nośność – 100 kg. Wymiary zewnętrzne: 1400x600x2200 mm (+/- 10 mm)
18 | Ce14 | regał magazynowy 120x50 | regał magazynowy wykonany ze stali nierdzewnej w gatunku 1.4301, wyposażony w pięć półek pełnych regulowanych. Regał z profili 30x30x1,2mm, blacha 1,5mm. Regał na nóżkach , regulowanych (możliwość wypoziomowania regału). Wszystkie krawędzie zaokrąglone, bezpieczne. Nośność – 100 kg. Wymiary zewnętrzne: 1200x500x1800 mm (+/- 10 mm), np. ALVO 2-124 lub produkt równoważny
19 | Ce16 | regał na czystą odzież ochronna mały | regał magazynowy wykonany ze stali nierdzewnej w gatunku 1.4301, wyposażony w pięć półek pełnych regulowanych. Regał z profili 30x30x1,2mm, blacha 1,5mm. Regał na nóżkach , regulowanych (możliwość wypoziomowania regału). Wszystkie krawędzie zaokrąglone, bezpieczne. Nośność – 100 kg. Wymiary zewnętrzne: 400x350x1200 mm (+/- 10 mm)
20 | Ce17 | regał na baseny i kaczki | regał ze stali nierdzewnej w gatunku 1.4301 (304) z czterema stałymi półkami z prętów, przeznaczony do składowania basenów i kaczek. Półki ukośne zakończone listwą zabezpieczającą.Regał wykonany z profili 20x20x1,5 i 30x30x1,2mm oraz z prętów fi 6 i fi 8mm. Regał na nóżkach regulowanych (możliwość wypoziomowania regału). Wszystkie krawędzie zaokrąglone, bezpieczne Wymiary zewnętrzne: 1000x400x1800 mm (+/- 10 mm)
21 | Ce17.1 | regał na baseny i kaczki 40x60 | regał ze stali nierdzewnej w gatunku 1.4301 (304) z czterema stałymi półkami z prętów, przeznaczony do składowania basenów i kaczek. Półki ukośne zakończone listwą zabezpieczającą.Regał wykonany z profili 20x20x1,5 i 30x30x1,2mm oraz z prętów. Regał na nóżkach regulowanych (możliwość wypoziomowania regału). Wszystkie krawędzie zaokrąglone, bezpieczne Wymiary zewnętrzne: 600x400x1800 mm (+/- 10 mm)
22 | Ce18 | regał na buty czyste mały | regał magazynowy wykonany ze stali nierdzewnej w gatunku 1.4301 (304), wyposażony w pięć półek pełnych regulowanych; Regał z profili 30x30x1,2mm, blacha 1,5mm. Regał na nóżkach , regulowanych (możliwość wypoziomowania regału).Wszystkie krawędzie zaokrąglone, bezpieczne. Wymiary zewnętrzne: 400x350x1200 mm (+/- 10 mm)
23 | Ce20 | regał na buty brudne mały | regał magazynowy wykonany ze stali nierdzewnej w gatunku 1.4301 (304), wyposażony w pięć półek pełnych regulowanych; Regał z profili 30x30x1,2mm, blacha 1,5mm. Regał na nóżkach , regulowanych (możliwość wypoziomowania regału). Wszystkie krawędzie zaokrąglone, bezpieczne. Wymiary zewnętrzne: 400x350x1200 mm (+/- 10 mm)
24 | Ch1 | regał na buty czyste | regał magazynowy wykonany ze stali nierdzewnej, wyposażony w pięć półek pełnych regulowanych; Regał z profili 30x30x1,2mm, blacha 1,5mm Regał na nóżkach , regulowanych (możliwość wypoziomowania regału). Wszystkie krawędzie zaokrąglone, bezpieczne. Wymiary zewnętrzne: 800x350x (+/- 10 mm) h min 1850 mm
25 | Ch2 | regał listwowy naścienny na kosze sterylizacyjne | Regał ze stali nierdzewnej w gatunku 1.4301 (304) z 10 parami haczyków umieszczonymi na listwach (po 10 haczyków na jednej listwie), służącymi do zawieszenia koszy sterylizacyjnych, półek, wieszaków. Regał tworzą dwie listwy (z profili 30x30x1,5 mm) przeznaczone do zawieszenia na ścianie. Wszystkie krawędzie zaokrąglone, bezpieczne Wymiary: H=1800 mm (+/- 20 mm), np. ALVO 2-150-2 lub produkt równoważny.
26 | Cn1 | szafa na opatrunki gipsowe ze stali nierdzewnej | Szafa dwudrzwiowa wykonana ze stali nierdzewnej w gatunku 1.4301. drzwi pełne otwierane skrzydłowo. Front zabudowany z podwójnej ścianki wypełnione plastrem miodu malowane proszkowo na dowolny kolor palety RAL z dodatkiem jonów srebra o właściwościach bakteriostatycznych - kolor do ustalenia z Zamawiającym. Drzwi wyposażone w uszczelkę, uchwyt oraz zamek. Pięć półek regulowanych wykonanych ze stali nierdzewnej w gatunku 1.4301. Podstawa szafy na nóżkach o wysokości 140mm z możliwością wypoziomowania. Wszystkie krawędzie zaokrąglone, bezpieczne Wymiary zewnętrzne: 1200x580x2000 mm (+/- 10 mm), np. ALVO 2-260 lub produkt równoważny
27 | Cnd1 | szafka ze stali nierdzewnej stojąca jednodrzwiowa: 600mm | szafka jednodrzwiowa wykonana ze stali nierdzewnej w gatunku 1.4301 . Fronty szafek malowane proszkowo na dowolny kolor palety RAL z dodatkiem jonów srebra o właściwościach bakteriostatycznych - kolor do ustalenia z Zamawiającym , drzwi pełne, otwierane skrzydłowo front zbudowany z podwójnej ścianki wypełnionej plastrem miodu drzwi wyposażone w uszczelkę oraz uchwyt wewnątrz jedna półka regulowana wykonana ze stali nierdzewnej blat prosty, z fartuchem z blachy 40 mm na tylnej ścianie podstawa szafki na nóżkach o wysokości 140 mm z możliwością wypoziomowania : uchwyt z miedzi przeciwdrobnoustrojowej (kolor stalowy lub miedziany), zamek, Wszystkie krawędzie zaokrąglone, bezpieczne Wymiary zewnętrzne: 600x600x850 mm (+/- 20 mm), np. ALVO 2-292-2 lub produkt równoważny.
28 | Cnd1S | szafka ze stali nierdzewnej stojąca 3 szuflady: 600mm | Szafka wykonana ze stali nierdzewnej w gatunku 1.4301 Fronty szafek malowane proszkowo na dowolny kolor palety RAL z dodatkiem jonów srebra o właściwościach bakteriostatycznych - kolor do ustalenia z Zamawiającymtrzy szuflady o równej głębokości umieszczone jedna pod drugą, na prowadnicach samodociągowych z pełnym wysuwem front zbudowany z podwójnej ścianki wypełnionej plastrem miodu każda z szuflad wyposażona w uchwyt blat prosty, z fartuchem z blachy 40 mm na tylnej ścianie podstawa szafki na nóżkach o wysokości 140 mm z możliwością wypoziomowania : uchwyt z miedzi przeciwdrobnoustrojowej (kolor stalowy lub miedziany), podziałki z plexi do szuflad. Wszystkie krawędzie zaokrąglone, bezpieczne. Szafka wyposażona w zamek centralny. iary zewnętrzne: 600x600x850 mm (+/- 10 mm), np. ALVO 2-295-3 lub produkt równoważny.
29 | Cnd5 | szafka ze stali nierdzewnej stojąca dwudrzwiowa: 800mm | szafka dwudrzwiowa wykonana ze stali nierdzewnej w gatunku 1.4301 Fronty szafek malowane proszkowo na dowolny kolor palety RAL z dodatkiem jonów srebra o właściwościach bakteriostatycznych - kolor do ustalenia z Zamawiającym, drzwi pełne, otwierane skrzydłowo front zbudowany z podwójnej ścianki wypełnionej plastrem miodu drzwi wyposażone w uszczelkę oraz uchwyt wewnątrz jedna półka regulowana wykonana ze stali nierdzewnej w gatunku 1.430, blat prosty, z fartuchem z blachy 40 mm na tylnej ścianie podstawa szafki na nóżkach o wysokości 140 mm z możliwością wypoziomowania : uchwyt z miedzi przeciwdrobnoustrojowej (kolor stalowy lub miedziany), zamek, Wszystkie krawędzie zaokrąglone, bezpieczne. Wymiary zewnętrzne: 800x600x850 mm (+/- 20 mm), np. ALVO 2-292-2 lub produkt równoważny.
30 | Cnd5Z | szafka ze stali nierdzewnej stojąca jednodrzwiowa: 800mm z komorą zlewozmywakową | szafka jednodrzwiowa wykonana ze stali nierdzewnej w gatunku 1.4301. Fronty szafek malowane proszkowo na dowolny kolor palety RAL z dodatkiem jonów srebra o właściwościach bakteriostatycznych - kolor do ustalenia z Zamawiającym , drzwi pełne, standardowo otwierane z prawej na lewą stronę front zbudowany z podwójnej ścianki wypełnionej plastrem miodu drzwi wyposażone w uszczelkę oraz uchwyt szafka bez tylnej ściany, wnętrze bez półki środkowej blat zagłębiony z fartuchem z blachy 40 mm na tylnej ścianie standardowo komora o wymiarach 400x400x250 mm syfon z funkcją automatycznej samodezynfekcji rur i odpływów poprzez automatyczne podgrzewanie do temperatury zabijającej drobnoustroje i cyklicznemu wibracyjnemu samooczyszczaniu się z osadów i biofilmu, podstawa szafki na nóżkach o wysokości 140 mm z możliwością wypoziomowania , uchwyt z miedzi przeciwdrobnoustrojowej (kolor stalowy lub miedziany), zamek. Stół wyposażony w baterię sztorcową Wszystkie krawędzie zaokrąglone, bezpieczne. Wymiary zewnętrzne: 800x600x850 mm (+/- 20 mm), np. ALVO 2-292-2 lub produkt równoważny.
31 | Cnd6 | szafka ze stali nierdzewnej stojąca dwudrzwiowa: 1000mm | szafka dwudrzwiowa wykonana ze stali nierdzewnej w gatunku 1.4301. Fronty szafek malowane proszkowo na dowolny kolor palety RAL z dodatkiem jonów srebra o właściwościach bakteriostatycznych - kolor do ustalenia z Zamawiającym , drzwi pełne, otwierane skrzydłowo front zbudowany z podwójnej ścianki wypełnionej plastrem miodu drzwi wyposażone w uszczelkę oraz uchwyt wewnątrz jedna półka regulowana wykonana ze stali nierdzewnej blat prosty, z fartuchem z blachy 40 mm na tylnej ścianie, podstawa szafki na nóżkach o wysokości 140 mm z możliwością wypoziomowania : uchwyt z miedzi przeciwdrobnoustrojowej (kolor stalowy lub miedziany), zamek. Wszystkie krawędzie zaokrąglone, bezpieczne. Wymiary zewnętrzne: 1000x600x850 mm (+/- 20 mm), np. ALVO 2-292-2 lub produkt równoważny.
32 | Cnd6Z | szafka ze stali nierdzewnej stojąca dwudrzwiowa: 1000mm z komorą zlewozmywakową stalową 750 x 450mm | szafka dwudrzwiowa wykonana ze stali nierdzewnej w gatunku 1.4301. Fronty szafek malowane proszkowo na dowolny kolor palety RAL z dodatkiem jonów srebra o właściwościach bakteriostatycznych - kolor do ustalenia z Zamawiającym, drzwi pełne, otwierane skrzydłowo front zbudowany z podwójnej ścianki wypełnionej plastrem miodu drzwi wyposażone w uszczelkę oraz uchwyt, szafka bez tylnej ściany, wnętrze bez półki środkowej, blat zagłębiony z fartuchem z blachy 40 mm na tylnej ścianie standardowo, komora o wymiarach 750x450x250mm mm umieszczona po prawej stronie syfon z funkcją automatycznej samodezynfekcji rur i odpływów poprzez automatyczne podgrzewanie do temperatury zabijającej drobnoustroje i cyklicznemu wibracyjnemu samooczyszczaniu się z osadów i biofilmu, podstawa szafki na nóżkach o wysokości 140 mm z możliwością wypoziomowania : , bateria sztorcowa, uchwyt z miedzi przeciwdrobnoustrojowej (kolor stalowy lub miedziany), zamek .Wszystkie krawędzie zaokrąglone, bezpieczne. Wymiary zewnętrzne: 1000x600x850 mm (+/- 20 mm), np. ALVO 2-292 lub produkt równoważny.
33 | Cnd8 | szafka ze stali nierdzewnej stojąca dwudrzwiowa: 1125mm | szafka dwudrzwiowa wykonana ze stali nierdzewnej w gatunku 1.4301 . Fronty szafek malowane proszkowo na dowolny kolor palety RAL z dodatkiem jonów srebra o właściwościach bakteriostatycznych - kolor do ustalenia z Zamawiającym, drzwi pełne, otwierane skrzydłowo front zbudowany z podwójnej ścianki wypełnionej plastrem miodu, drzwi wyposażone w uszczelkę oraz uchwyt wewnątrz, jedna półka regulowana wykonana ze stali nierdzewnej, blat prosty, z fartuchem z blachy 40 mm na tylnej ścianie podstawa szafki na nóżkach o wysokości 140 mm z możliwością wypoziomowania opcje: uchwyt z miedzi przeciwdrobnoustrojowej (kolor stalowy lub miedziany), zamek. Wszystkie krawędzie zaokrąglone, bezpieczne. Wymiary zewnętrzne: 1125x600x850 mm (+/- 25 mm), np. ALVO 2-292 lub produkt równoważny.
34 | Cnd9 | szafka ze stali nierdzewnej stojąca dwudrzwiowa: 1200mm | szafka dwudrzwiowa wykonana ze stali nierdzewnej w gatunku 1.4301 . Fronty szafek malowane proszkowo na dowolny kolor palety RAL z dodatkiem jonów srebra o właściwościach bakteriostatycznych - kolor do ustalenia z Zamawiającym, drzwi pełne, otwierane skrzydłowo, front zbudowany z podwójnej ścianki wypełnionej plastrem miodu, drzwi wyposażone w uszczelkę oraz uchwyt wewnątrz jedna półka regulowana wykonana ze stali nierdzewnej w gatunku 1.4301, blat prosty, z fartuchem z blachy 40 mm na tylnej ścianie,podstawa szafki na nóżkach o wysokości 140 mm z możliwością wypoziomowania : uchwyt z miedzi przeciwdrobnoustrojowej (kolor stalowy lub miedziany), zamek. Wszystkie krawędzie zaokrąglone, bezpieczne. Wymiary zewnętrzne: 1200x600x850 mm (+/- 10 mm), np. ALVO 2-292-3 lub produkt równoważny.
35 | Cnd9Z' | szafka ze stali nierdzewnej stojąca dwudrzwiowa: 1200mm z komorą zlewozmywakową stalową 750 x 450mm | szafka dwudrzwiowa wykonana ze stali nierdzewnej w gatunku 1.4301. Fronty szafek malowane proszkowo na dowolny kolor palety RAL z dodatkiem jonów srebra o właściwościach bakteriostatycznych - kolor do ustalenia z Zamawiającym, drzwi pełne, otwierane skrzydłowo front zbudowany z podwójnej ścianki wypełnionej plastrem miodu, drzwi wyposażone w uszczelkę oraz uchwyt, szafka bez tylnej ściany, wnętrze bez półki środkowej blat zagłębiony z fartuchem z blachy 40 mm na tylnej ścianie, standardowo komora o wymiaracho wymiarach 750x450x250mm umieszczona po prawej stronie syfon z funkcją automatycznej samodezynfekcji rur i odpływów poprzez automatyczne podgrzewanie do temperatury zabijającej drobnoustroje i cyklicznemu wibracyjnemu samooczyszczaniu się z osadów i biofilmu, podstawa szafki na nóżkach o wysokości 140 mm z możliwością wypoziomowania : bateria sztorcowa , uchwyt z miedzi przeciwdrobnoustrojowej (kolor stalowy lub miedziany), zamek. Wszystkie krawędzie zaokrąglone, bezpieczne. Wymiary zewnętrzne: 1200x600x850 mm (+/- 20 mm), np. ALVO 2-299-2-N lub produkt równoważny.
36 | Cnd9Z'' | szafka ze stali nierdzewnej stojąca dwudrzwiowa: 1200mm z komorą zlewozmywakową ceramiczną 750 x 450mm | szafka dwudrzwiowa wykonana ze stali nierdzewnej w gatunku 1.4301. Fronty szafek malowane proszkowo na dowolny kolor palety RAL z dodatkiem jonów srebra o właściwościach bakteriostatycznych - kolor do ustalenia z Zamawiającym, drzwi pełne, otwierane skrzydłowo front zbudowany z podwójnej ścianki wypełnionej plastrem miodu drzwi wyposażone w uszczelkę oraz uchwyt szafka bez tylnej ściany, wnętrze bez półki środkowej blat zagłębiony z fartuchem z blachy 40 mm na tylnej ścianie standardowo, komora o wymiarach 750x450x250mm umieszczona po prawej stronie syfon z funkcją automatycznej samodezynfekcji rur i odpływów poprzez automatyczne podgrzewanie do temperatury zabijającej drobnoustroje i cyklicznemu wibracyjnemu samooczyszczaniu się z osadów i biofilmu, podstawa szafki na nóżkach o wysokości 140 mm z możliwością wypoziomowania : , bateria sztorcowa, uchwyt z miedzi przeciwdrobnoustrojowej (kolor stalowy lub miedziany), zamek. Wszystkie krawędzie zaokrąglone, bezpieczne. Wymiary zewnętrzne: 1200x600x850 mm (+/- 10 mm), np. ALVO 2-299-2-N lub produkt równoważny.
37 | Cng1 | szafka ze stali nierdzewnej wisząca jednodrzwiowa: 600mm | szafka jednodrzwiowa wykonana ze stali nierdzewnej w gatunku 1.4301 (304). Fronty szafek malowane proszkowo na dowolny kolor palety RAL z dodatkiem jonów srebra o właściwościach bakteriostatycznych - kolor do ustalenia z Zamawiającym , drzwi pełne, standardowo otwierane z prawej na lewą stronę* front zbudowany z podwójnej ścianki wypełnionej plastrem miodu drzwi wyposażone w uszczelkę oraz uchwyt wewnątrz jedna półka regulowana wykonana ze stali nierdzewnej : uchwyt z miedzi przeciwdrobnoustrojowej (kolor stalowy lub miedziany), zamek, *na zamówienie możliwość wykonania prawostronnego otwierania drzwi, Wszystkie krawędzie zaokrąglone, bezpieczne. Wymiary zewnętrzne: 600x370x600 mm (+/- 10 mm), spód szafki montowany na wysokosci 150 cm od wykończonej posadzki, np. ALVO 2-281-3 lub produkt równoważny.
38 | Cng4 | szafka ze stali nierdzewnej wisząca dwudrzwiowa: 1000mm | szafka dwudrzwiowa wykonana ze stali nierdzewnej w gatunku 1.4301 (403). Fronty szafek malowane proszkowo na dowolny kolor palety RAL z dodatkiem jonów srebra o właściwościach bakteriostatycznych - kolor do ustalenia z Zamawiającym , drzwi pełne, otwierane skrzydłowo front zbudowany z podwójnej ścianki wypełnionej plastrem miodu drzwi wyposażone w uszczelkę oraz uchwyt wewnątrz jedna półka regulowana wykonana ze stali nierdzewnej : uchwyt z miedzi przeciwdrobnoustrojowej (kolor stalowy lub miedziany), zamek. Wszystkie krawędzie zaokrąglone, bezpieczne Wymiary zewnętrzne: 1000x370x600 mm (+/- 10 mm), spód szafki montowany na wysokosci 150 cm od wykończonej posadzki, np. ALVO 2-284-2 lub produkt równoważny.
39 | Cng6 | szafka ze stali nierdzewnej wisząca dwudrzwiowa: 1125mm | szafka dwudrzwiowa wykonana ze stali nierdzewnej w gatunku 1.4301 (403). Fronty szafek malowane proszkowo na dowolny kolor palety RAL z dodatkiem jonów srebra o właściwościach bakteriostatycznych - kolor do ustalenia z Zamawiającym , drzwi pełne, otwierane skrzydłowo front zbudowany z podwójnej ścianki wypełnionej plastrem miodu, drzwi wyposażone w uszczelkę oraz uchwyt, wewnątrz jedna półka regulowana wykonana ze stali nierdzewnej : uchwyt z miedzi przeciwdrobnoustrojowej (kolor stalowy lub miedziany), zamek. Wszystkie krawędzie zaokrąglone, bezpieczne Wymiary zewnętrzne: 1125x370x600 mm (+/- 25 mm), spód szafki montowany na wysokosci 150 cm od wykończonej posadzki, np. ALVO 2-284 lub produkt równoważny.
40 | Cx1 | szafa na fantomy | szafa dwudrzwiowa ze stali nierdzewnej w gatunku 1.4301 (304). Drzwi pełne,zbudowane z podwójnej ścianki wypełnione plastrem miodu, wyposażone w uszczelkę oraz zamek. 5 regulowanych półek ze stali nierdzewnej w gatunku 1.4301 (304). Nóżki z możliwością wypoziomowania. Wymiary 800x550x1850mm. Wszystkie krawędzie zaokrąglone, bezpieczne. Wymiary zewnętrzne: 800x550(+/- 10 mm) H min. 1850 mm
41 | D005 | stół roboczy, dł. blatu 100cm | stół roboczy wykonany ze stali kwasoodpornej, blat płaski gł. 60cm z fartuchem tylnym .Stół na nóżkach, regulowanych (możliwość wypoziomowania stołu). Nogi i wzmocnienia dolne z profilu zamkniętego o przekroju kwadratu min. 30*30 mm. Wszystkie krawędzie zaokrąglone, bezpieczne Wymiary zewnętrzne: 1000x600x850 mm (+/- 10 mm), np. KLAROMED KL201 101 600 lub produkt równoważny.
42 | D005a | stół roboczy, dł. blatu 60cm | stół roboczy wykonany ze stali kwasoodpornej, blat płaski gł. 60cm z fartuchem tylnym. Stół na nóżkach, regulowanych (możliwość wypoziomowania stołu). Nogi i wzmocnienia dolne z profilu zamkniętego o przekroju kwadratu min. 30*30 mm. Wszystkie krawędzie zaokrąglone, bezpieczne Wymiary zewnętrzne: 600x600x850 mm (+/- 10 mm), KLAROMED KL201 101 900 lub produkt równoważny.
43 | D006 | stół roboczy, dł. blatu 140cm | stół roboczy wykonany ze stali kwasoodpornej, blat płaski gł. 60cm z fartuchem tylnym. Stół na nóżkach, regulowanych (możliwość wypoziomowania stołu). Nogi i wzmocnienia dolne z profilu zamkniętego o przekroju kwadratu min. 30*30 mm. Wszystkie krawędzie zaokrąglone, bezpieczne Wymiary zewnętrzne: 1400x600x850 mm (+/- 10 mm))
44 | D007 | stół roboczy 60 x 80 cm | stół roboczy wykonany ze stali kwasoodpornej, blat płaski gł. 60cm z fartuchem tylnym. Stół na nóżkach, regulowanych (możliwość wypoziomowania stołu). Nogi i wzmocnienia dolne z profilu zamkniętego o przekroju kwadratu min. 30*30 mm. Wszystkie krawędzie zaokrąglone, bezpieczne Wymiary zewnętrzne: 800x600x850 mm (+/- 10 mm)
45 | D008 | stół roboczy 60 x 100cm | stół roboczy wykonany ze stali kwasoodpornej, blat płaski gł. 60cm z fartuchem tylnym. Stół na nóżkach, regulowanych (możliwość wypoziomowania stołu). Nogi i wzmocnienia dolne z profilu zamkniętego o przekroju kwadratu min. 30*30 mm. Wszystkie krawędzie zaokrąglone, bezpieczne Wymiary zewnętrzne: 1000x600x850 mm (+/- 10 mm)
46 | D009 | stół roboczy 60 x 120cm | stół roboczy wykonany ze stali kwasoodpornej, blat płaski gł. 60cm z fartuchem tylnym. Stół na nóżkach, regulowanych (możliwość wypoziomowania stołu). Nogi i wzmocnienia dolne z profilu zamkniętego o przekroju kwadratu min. 30*30 mm. Wszystkie krawędzie zaokrąglone, bezpieczne Wymiary zewnętrzne: 1200x600x850 mm (+/- 10 mm)
47 | D011 | stół roboczy, dł. blatu 140cm, gł blatu 80cm | stół roboczy wykonany ze stali kwasoodpornej, blat płaski gł. 80cm z fartuchem tylnym. Stół na nóżkach, regulowanych (możliwość wypoziomowania stołu). Nogi i wzmocnienia dolne z profilu zamkniętego o przekroju kwadratu min. 30*30 mm. Wszystkie krawędzie zaokrąglone, bezpieczne Wymiary zewnętrzne: 1400x800x850 mm (+/- 10 mm))
48 | G001c | paleta ze stali nierdzewnej | paleta ze stali nierdzewnej w gatunku 1.4301 (304) Wymiary zewnętrzne (dł x szer x wys) w mm: 1200x600x80 mm ( +/- 10 mm)
49 | G031 | stolik do materiałów medycznych i instrumentów chirurgicznych 86 x 44 x 85 | Stolik do materiałów medycznych i narzędzi chirurgicznych z pojemnikiem z pokrywą ze stali nierdzewnej w gatunku 1.4301 (304) (pokrywa z uszczelką).Wymiary zewnętrzne pojemnika (dłxszerxgł) w mm: 325x176x200 mm (+/- 10 mm). Konstrukcja wykonana z profili o przekroju 25x25x1,5 mm. Stolik wyposażony w blat zagłębiony na 24 mm oraz półkę zagłębioną na 34 mm. Blat oraz półka wykonane z blachy o grubości 1mm. Stolik wyposażony w uchwyt do prowadzenia umieszczony z jednej strony. Blat górny- zagłębiona taca wyjmowana, dolny montowany na stałe. Podstawa na czterech kółkach fi 80 mm (dwa z blokadą) (+/- 10 mm) montowanych na trzpieniu koła. W kółkach obudowa i piasta wykonane z polipropylenu, łożysko ślizgowe. Oponki wykonane z termoplastycznej gumy, która nie brudzi podłoża Przy kołach odbojniki z tworzywa sztucznego. Wszystkie krawędzie zaokrąglone, bezpieczne Wymiary zewnętrzne (dłxszerxwys) w mm: 860x440x850 mm ( +/- 10 mm), ALVO 2-016 lub produkt równoważny.
50 | G033 | stolik do instrumentarium 100 x 65 cm z 3 blatami | Stolik wykonany w całości ze stali kwasoodpornej, Wyposażony w 4 koła, w tym dwa z hamulcem nożnym oraz 3 blaty z rantem. Konstrukcja wykonana z profili 25x25x1,5 mm (+/- 10 mm). Stolik z blatem zagłębionym i dwoma półkami montowanymi na stałe, wykonane z blachy o grubości 1,2 mm Stolik wyposażony w zaokrąglony uchwyt do prowadzenia. W kółkach obudowa i piasta wykonane z polipropylenu, łożysko ślizgowe. Oponki wykonane z termoplastycznej gumy niebrudzącej podłoża. Przy kołach odbojniki z tworzywa sztucznego Wymiary blatu (dłxszer) w mm: 1000x650 mm (+/- 10 mm) Wymiary zewnętrzne (dłxszerxwys) w mm: 1115x720x880 mm (+/- 10 mm). Powiadomienie/Wpis do rejestru wyrobów medycznych zgodnie z ustawą z dnia 20.05.2010r. o wyrobach medycznych
51 | G034 | regał mobilny na fartuchy RTG z 3 fartuchami | Regał na 3 fartuchy RTG, wykonany ze stali nierdzewnej w gatunku 1.4301 (304). Podstawa na czterech kółkach fi 100 mm (dwa kółka z blokadą). Regał wykonany z profili 30x30x2.0mm. Wszystkie krawędzie zaokrąglone, bezpieczne. Wyposażenie: 3 wieszaki wykonane ze stali nierdzewnej w gatunku 1.4301 specjalnie zaprojektowanych pod fartuchy rardiologiczne. Wymiary: 565x565x1600 mm (+/- 10 mm) Wymagane dokumenty : Atest PZH, Certyfikat jakości EN ISO 9001
52 | G043 | stolik pomocniczy | Stolik pomocniczy wykonany ze stali nierdzewnej w gatunku 1.4301 (304) z łatwo zdejmowaną nadstawką (ze stali w gat. 1.4404) na narzędzia, którą można umieścić z dowolnej strony blatu. Blat zagłębiony ze stali nierdzewnej w gat. 1.4404 z polietylenową płytą do cięcia. Hydraulicznie regulowana wysokość za pomocą dźwigni nożnej. Na spodniej stronie stolika zawór sustowy umożliwiający odpływ nieczystości. Podstawa stolika z czterema kołami obrotowymi z hamulcem, o średnicy 125 mm. Wymiary : 1000x800x850 1250 mm (+/- 10 mm), ALVO N4-400 lub produkt równoważny.
53 | G050 | regał mobilny na materiały opatrunkowe | • regał listwowy ze stali nierdzewnej w gatunku 1.4301 (304), przeznaczony do zawieszenia koszy sterylizacyjnych, połek, wieszakow • 16 par haczyków - po 8 z każdej strony regału do zawieszenia koszy sterylizacyjnych, półek, wieszaków • regał wyposażony w dwa uchwyty do prowadzenia • podstawa regału na czterech kółkach o średnicy 80 mm, dwa kołka z blokadą. Wszystkie krawędzie zaokrąglone, bezpieczne. Wymiary: Długość z uchwytami 690 mm .Wymiary zewnętrzne bez uchwytów: 530x600x1500 mm (+/- 10 mm) Regał wyposażony w: - kosz sterylizacyjny 1 STE - 4 szt. - kosz sterylizacyjny 1/2 STE - 4 szt. Np. ALVO 2-180 + 2-152 + 2-155 lub produkt równoważny.
54 | G061a | katafalk | Katafalk o konstrukcji wykonanej ze stali nierdzewnej w gatunku 1.4301 (304).Przeznaczony do użytku wraz z kozetką/wózkiem transportowym. . Mobilna rama wykonana ze stali nierdzewnej 1.4301, w kształcie litery U. Rama katafalku obita materiałem mocowanym do ramy za pomocą zatrzasków. Cztery koła o średnicy 50 mm Wymiary 2500x860x650 mm (+/- 10 mm) Np. ALVO N1-202 lub produkt równoważny.
55 | G062 | wózek podnośnikowy elektro-hydrauliczny | Wózek elektro-hydrauliczny z wagą, centralnym kołem napędowym oraz z rolka obrotową, kompatybilny ze stacją dokującą; Wózek do transportu zwłok wykonany ze stali nierdzewnej w gatunku 1.4301 (304) z elektro-hydrauliczną regulacją wysokości w zakresie (300-1850mm); centralnym kołem napędowym oraz rolką obrotową do łatwego załadunku tac. Płynna zmiana wysokości sterowana za pomocą przycisku nożnego, natomiast koło napędowe oraz rolka obrotowa - za pomocą przecisków sensorycznych na rączce manewrowej. Wózek z wyłącznikiem głównym oraz sygnalizacją stanu naładowania akumulatora. Górna rama wyposazona w system rolek umożliwiających załadunek tac lub trumien, dodatkowo system haków zabezpiczających tace. Wózek wyposażony w wagę do ważenia przewożonych zwłok (waga z cyfrowym wyświetlaczem, funkcją tary i pamiecią). Dwa odboje w przedniej części wózka oraz dwa stałe uchwyty w części bocznej. Wózek z czterema kołami jezdnymi o średnicy 125 mm, z bieżnia z niebrudzącej, elastycznej gumy. Dwa koła stale i dwa obrotowe, wszystkie z hamulcem. Uchwyt (rączka manewrowa) z regulowaną wysokości, łatwy w demontażu. Wymiary 2430x870x300-1850 mm (+/- 10 mm), np. ALVO N1-003 lub produkt równoważny.
56 | NZd1S | moduł nierdzewnej zabudowy, szafka podblatowa 3 szuflady: 600mm | wg projektu wnętrz; -) Szafka stojąca z 3 szufladami, wykonana ze stali nierdzewnej w gatunku 1.4301 (304).Fronty szafek malowane proszkowo na dowolny kolor palety RAL z dodatkiem jonów srebra o właściwościach bakteriostatycznych - kolor do ustalenia z Zamawiającym. Szuflady o równej głębokości umieszczone jedna pod drugą, na prowadnicach samodociągowych z pełnym wysuwem. Fronty szafki wykonane w technologii podwójnych ścianek z wypełnieniem. Każda z szuflad wyposażona w uchwyt typu C. Szafka na nóżkach wysokości 140 mm regulowanych (możliwość wypoziomowania szafki). Na tylnej ścianie blatu fartuch z blachy o wysokości 40mm, pozostałe boki proste. Wszystkie krawędzie zaokrąglone, bezpieczne. Wymiary zewnętrzne: 600x600x850 mm (+/- 25 mm)- 2 szt (AP, ZPS) -) Szafka stojąca z 3 szufladami, wykonana ze stali nierdzewnej w gatunku 1.4301 (304). Front malowany proszkowo na dowolny kolor palety RAL. Szuflady o pełnym wysuwie na prowadnicach teleskopowych z funkcją hamulca. Dolna szuflada grzewcza. Szuflada służąca do podgrzewania płynów infuzyjnych. Dno szuflady perforowane ułatwiające rozprowadzanie i dystrybucję ciepła. Powyżej frontu szuflady zamontowany termoregulator umożliwiający regulację temperatury w zakresie od 35 do 45 C. Fronty szafki zbudowane z podwójnej ścianki wypełnione plastrem miodu. Fronty wyposażone w gumową uszczelkę, uchwyt typu C oraz zamek. Szafka na nóżkach wysokości 140 mm regulowanych (możliwość wypoziomowania szafki). Wszystkie krawędzie zaokrąglone, bezpieczne. Wymiary zewnętrzne: 600x600x850 mm (+/- 25 mm) - 5 szt ( BO ) Np. ALVO lub produkt równoważny.
57 | NZd2L | moduł nierdzewnej zabudowy, szafka podblatowa jednodrzwiowa 1 półka: 700mm z wbudowaną lodówką | wg projektu wnętrz; Szafka stojąca jednoskrzydłowa z wbudowaną lodówką. Szafka wykonana ze stali nierdzewnej w gatunku 1.4301 (304). Front malowany proszkowo na dowolny kolor palety RAL z dodatkiem jonów srebra o właściwościach bakteriostatycznych. Drzwi szafki jednodrzwiowe, pełne. Drzwi zbudowane z podwójnej ścianki wypełnione plastrem miodu. Drzwi wyposażone w gumową uszczelkę oraz uchwyt typu C. Wewnątrz szafki jedna półka . Szafka na nóżkach wysokości 140 mm regulowanych (możliwość wypoziomowania szafki). Wszystkie krawędzie zaokrąglone, bezpieczne. Wymiary zewnętrzne: 700x600x850 mm (+/- 25 mm) - 5 szt ( BO )
58 | NZd3L | moduł nierdzewnej zabudowy, szafka podblatowa jednodrzwiowa 1 półka: 600mm z wbudowaną lodówką | wg projektu wnętrz; Szafka stojąca jednoskrzydłowa z wbudowaną lodówką, wykonana ze stali nierdzewnej w gatunku 1.4301 (304). Front malowany proszkowo na dowolny kolor palety RAL z dodatkiem jonów srebra o właściwościach bakteriostatycznych. Drzwi szafki jednodrzwiowe, pełne. Drzwi zbudowane z podwójnej ścianki wypełnione plastrem miodu. Drzwi wyposażone w gumową uszczelkę oraz uchwyt typu C. Wewnątrz szafki jedna półka regulowana. Szafka na nóżkach wysokości 140 mm (możliwość wypoziomowania szafki). Wszystkie krawędzie zaokrąglone, bezpieczne. Wymiary zewnętrzne: 600x600x850 mm (+/- 25 mm) - 1 szt ( BO )
59 | NZd5 | moduł nierdzewnej zabudowy, szafka podblatowa jednodrzwiowa 1 półka: 600mm | wg projektu wnętrz; Szafka podblatowa stojąca jednodrzwiowa wykonana ze stali nierdzewnej w gatunku 1.4301 (304). Fronty szafek malowane proszkowo na dowolny kolor palety RAL z dodatkiem jonów srebra o właściwościach bakteriostatycznych - kolor do ustalenia z Zamawiającym. Drzwi szafki pełne.zbudowane z podwójnej ścianki wypełnione plastrem miodu. Drzwi wyposażone w gumową uszczelkę oraz uchwyt typu C. Wewnątrz szafki jedna półka: : 600mm. Półka regulowana. Szafka na nóżkach wysokości 140 mm regulowanych (możliwość wypoziomowania szafki). Na tylnej ścianie blatu fartuch z blachy o wysokości 40mm, pozostałe boki proste.Wszystkie krawędzie zaokrąglone, bezpieczne. Wymiary zewnętrzne: 600x600x850 mm (+/- 25 mm) - 8szt ( BO )
60 | NZd6 | moduł nierdzewnej zabudowy, szafka podblatowa dwudrzwiowa: 1000mm | wg projektu wnętrz; Szafka wykonana ze stali nierdzewnej w gatunku 1.4301 (304). Fronty szafek malowane proszkowo na dowolny kolor palety RAL z dodatkiem jonów srebra o właściwościach bakteriostatycznych - kolor do ustalenia z Zamawiającym.Drzwi szafki dwudrzwiowe, zbudowane z podwójnej ścianki wypełnione plastrem miodu, wyposażone w gumową uszczelkę oraz uchwyt typu C. Wewnątrz szafki jedna półka regulowana. Szafka na nóżkach wysokości 140 mm regulowanych (możliwość wypoziomowania szafki). Na tylnej ścianie blatu fartuch z blachy o wysokości 40mm, pozostałe boki proste. Wszystkie krawędzie zaokrąglone, bezpieczne Wymiary zewnętrzne: 1000x600x850 mm (+/- 25 mm) - 8szt ( BO ), 1 szt (AP )
61 | NZg1 | moduł nierdzewnej zabudowy, szafka wisząca jednodrzwiowa: 600mm, 1 półka, front przeszklony | wg projektu wnętrz; Szafka jednodrzwiowa, wisząca wykonana ze stali nierdzewnej w gatunku 1.4301 (304). Front malowany proszkowo na dowolny kolor palety RAL z dodatkiem jonów srebra o właściwościach bakteriostatycznych - kolor do ustalenia z Zamawiającym. Drzwi szafki otwierane, przeszklone (front). Szkło w drzwiach bezpieczne, przeźroczyte. Drzwi wyposażone w gumową uszczelkę oraz uchwyt typu C. Wewnątrz jedna półka regulowana. Wszystkie krawędzie zaokrąlone, bezpieczne. Wymiary zewnętrzne: 600x370x600 mm (+/- 25 mm)- 14 szt ( BO ), 2 szt (PAT) Np. ALVO 2-282-3 lub produkt równoważny.
62 | NZg3 | moduł nierdzewnej zabudowy, szafka wisząca jednodrzwiowa: 700mm, 1 półka, front przeszklony | wg projektu wnętrz; Szafka jednodrzwiowa, wisząca wykonana ze stali nierdzewnej w gatunku 1.4301 (304). Front malowany proszkowo na dowolny kolor palety RAL z dodatkiem jonów srebra o właściwościach bakteriostatycznych - kolor do ustalenia z Zamawiającym. Drzwi szafki otwierane, przeszklone (front). Szkło w drzwiach bezpieczne, przeźroczyte. Drzwi wyposażone w gumową uszczelkę oraz uchwyt typu C. Wewnątrz jedna półka regulowana. Wszystkie krawędzie zaokrąlone, bezpieczne. Wymiary zewnętrzne:: 700x370x600 mm (+/- 25 mm) - 5 szt ( BO ) Np. ALVO 2-282 lub produkt równoważny.
63 | NZg4 | moduł nierdzewnej zabudowy, szafka wisząca dwudrzwiowa: 1000mm, 1 półka, front przeszklony | wg projektu wnętrz; Szafka dwudrzwiowa, wisząca wykonana ze stali nierdzewnej w gatunku 1.4301 (304). Front malowany proszkowo na dowolny kolor palety RAL z dodatkiem jonów srebra o właściwościach bakteriostatycznych - kolor do ustalenia z Zamawiającym. Drzwi szafki otwierane , przeszklone. Szkło w drzwiach bezpieczne, przeźroczyte. Drzwi wyposażone w gumową uszczelkę oraz uchwyt typu C. Wewnątrz jedna półka regulowana. Wszystkie krawędzie zaokrąlone, bezpieczne. Wymiary zewnętrzne:: 1000x370x600 mm (+/- 25 mm) - 8 szt ( BO )
64 | NZg7 | moduł nierdzewnej zabudowy, szafka wisząca dwudrzwiowa: 1200mm, 1 półka, front przeszklony | wg projektu wnętrz; Szafka dwudrzwiowa, wisząca wykonana ze stali nierdzewnej w gatunku 1.4301 (304). Front malowany proszkowo na dowolny kolor palety RAL z dodatkiem jonów srebra o właściwościach bakteriostatycznych - kolor do ustalenia z Zamawiającym. Drzwi szafki otwierane skrzydłowo. Drzwi szafki przeszklone. Szkło w drzwiach bezpieczne, przeźroczyte. Drzwi wyposażone w gumową uszczelkę oraz uchwyt typu C. Wewnątrz jedna półka czyli dwie przestrzenie. Półka regulowana. Wszystkie krawędzie zaokrąlone, bezpieczne. Wymiary zewnętrzne: 1200x370x600 mm (+/- 25 mm)) - 7 szt ( PAT )
65 | R 53 | podest do wanien rehabilitacyjnych | Podest ze stalinierdzewnej w gatunku 1.4301, wyposazony w nóżki z mozliwością wypozionowania .Nóżki z profila zamkniętego o przekroju min 28*28 mm. Stopnie pokryte materiałem antypoślizgowym. Wszystkie krawędzie zaokrąglone, bezpieczne Wymiary zewnętrzne (dłxszerxwys) w mm: 500x300x300 mm ( +/- 10 mm)

## ZAŁ. NR1d- Pakiet 4- OPIS WYPOS
ZAŁĄCZNIK 1 d- OPIS WYPOSAŻENIA
L.P. | SYMBOL | ELEMENT WYPOSAŻENIA | OPIS
1 | Ca9 | szafka kartotekowa 5 szuflad | spawane szafy kartotekowe z blachy stalowej na zawieszane teczki formatu A 4 , wym.41x62x163cm -szuflady są osadzone na teleskopowych prowadnicach kulkowych ze 100% wysuwem ułatwiającym pracę z dokumentami -bardzo łatwe i ciche wysuwanie szuflad -z przodu szuflad znajdują się uchwyty i centralny zamek
2 | Ca9/2 | szafka kartotekowa 7 szuflad ( format B5) | spawane szafy kartotekowe z blachy stalowej na zawieszane teczki formatu B5 -szuflady są osadzone na teleskopowych prowadnicach kulkowych ze 100% wysuwem ułatwiającym pracę z dokumentami -bardzo łatwe i ciche wysuwanie szuflad -z przodu szuflad znajdują się uchwyty i centralny zamek . Wymiary zew. 64x63x166,5 cm
3 | Ca9.1 | szafa metalowa aktowa zamykana 80x42x200 | szafa metalowa, dwudrzwiowa, drzwi pełne metalowe, szafa zamykana z zamkiem na klucz, półki z możliwościa regulacji wysokości, nośność półki 50 kg, kolor biały
4 | Ca11 | szafa stalowa do przechowywania przedmiotów wartościowych 60x40x80 | szafa stalowa do przechowywania przedmiotów wartościowych min. 60x40x80 cm
5 | Ce15 | regał magazynowy archiwum 100x30cm | regał magazynowy wykonany z blachy stalowej malowanej proszkowo, wyposażony w pięć półek o nośności 60 kg każda
6 | Cg1 | szafka metalowa zamykana zamek kodowany 40 cm | Metalowa szafka pojedyńcza dwudzielna zamykana na zamek kodowany. Malowana proszkowo. Każda z komór wyposażona w haczyki i pólkę na buty. Szerokość 40cm. Głębokość 50cm. Wysokość 180cm.
7 | Cg2.2 | szafka szatniowa pojedyńcza zamykanan na zamek elektroniczny na kartę bez ławki 40 cm | Metalowa szafka pojedyńcza dwudzielna zamykana na zamek elektroniczny. Malowana proszkowo. Każda z komór wyposażona w haczyki i pólkę na buty. Szerokość 40cm. Głębokość 45cm. Wysokość 180cm.
8 | Cg3a | szafka szatniowa pojedyńcza zamykanan na zamek elektroniczny na kartę z ławką 30 cm | Metalowa szafka pojedyńcza dwudzielna zamykana na zamek elektroniczny z indywidualną ławeczką. Malowana proszkowo. Każda z komór wyposażona w haczyki i pólkę na buty. Szerokość 30cm. Głębokość 45cm. Wysokość 180cm.
9 | Cg3b | szafka szatniowa pojedyńcza zamykanan na zamek elektroniczny na kartę z ławką 40 cm | Metalowa szafka pojedyńcza dwudzielna zamykana na zamek elektroniczny z indywidualną ławeczką. Malowana proszkowo. Każda z komór wyposażona w haczyki i pólkę na buty. Szerokość 40cm. Głębokość 45cm. Wysokość 180cm.
10 | Cg5 | szafka szatniowa dwudzielna zamykanan na zamek elektroniczny na kartę z wysuwaną ławką 80 cm | Metalowa szafka pojedyńcza dwudzielna zamykana na zamek elektroniczny z indywidualną wysuwaną ławeczką. Malowana proszkowo. Każda z komór wyposażona w haczyki i pólkę na buty. Szerokość 80cm. Głębokość 45cm. Wysokość 180cm.
11 | Cg6a | szafka szatniowa pojedyńcza zamykanan na zamek elektroniczny na kartę z wysuwaną ławką 40 cm | Metalowa szafka pojedyńcza dwudzielna zamykana na zamek elektroniczny z indywidualną wysuwaną ławeczką. Malowana proszkowo. Każda z komór wyposażona w haczyki i pólkę na buty. Szerokość 40cm. Głębokość 45cm. Wysokość 180cm.
12 | Cg6b | szafka szatniowa pojedyńcza zamykanan na zamek elektroniczny na kartę z wysuwaną ławką 30 cm | Metalowa szafka pojedyńcza dwudzielna zamykana na zamek elektroniczny z indywidualną wysuwaną ławeczką. Malowana proszkowo. Każda z komór wyposażona w haczyki i pólkę na buty. Szerokość 30cm. Głębokość 45cm. Wysokość 180cm.
13 | Cw1 | szafa warsztatowa z półkami, pojemnikami i szufladami | Konstrukcja stalowa, dwuskrzydłowa. Każde skrzydło zamykane zamkiem cylindrycznym. Wyposażona w półki i szuflady. Malowana proszkowo. Orietacyjne wymiary 1000x600x1850mm.
14 | Db8.1 | stół warsztatowy ciężki ślusarski z imadłem | Stół warsztatowy o konstrukcji stalowej, palowany proszkowo z imadłem. Z wibroizolacyjnymi topami poziomującymi. Rogi stołu zabezpieczone elementami z tworzywa sztucznego. Wymiary 1800x900x750mm
15 | Db8.2 | stół warsztatowy lekki z półkami i szufladami | Stół warsztatowy z dolną półką i szufladą podblatową. Nośnośc do 500kg. Blat i półka wykonana z płyty wiórowej grubości 16mm. Konstrukcja z prowadnicami metalowa, malowana proszkowo. Z wibroizolacyjnymi topami poziomującymi. Rogi stołu zabezpieczone elementami z tworzywa sztucznego. Wymiary 1800x900x750mm
16 | Db8.3 | stół spawalniczy | Stół spawalniczy z odciągiem zanieczyszczonego suchymi pyłami powietrza emitowanymi podczas spawania metali, ujęcie pyłów następuje bezpośrednio od góry przez ssawkę samonośnego ramienia odciągowego