## formularz cenowy
system próżniowy do pobierania krwi
Lp | Asortyment | ilość op. | cena jedn. brutto | Vat % | wartość netto | Wartość vat | wartość brutto | Producent/ nazwa/kod | Nr katalogowy
1 | 2 | 3 | 4 | 5 | 6 | 7 | 8 | 9
[5 empty] | iloraz rubryki 8/1,08 | różnica rubryk 8-6 | iloczyn rubryk 3 x 4
1. | Probówki do pobierania krwi do analizy surowicy z napylonym aktywatorem wykrzepiania o objętości napełnienia 2-3 ml , o średnicy 11-13 mm i wysokości probówki bez korka 65-75 mm. op. 100 szt. | 190 |  |  | 0 | 0 | 0
2. | Probówki do pobierania krwi do analizy surowicy z napylonym aktywatorem wykrzepiania o objętości napełnienia 4-5 ml, o średnicy 11-13 mm i wysokości probówki bez korka 65-75 mm. op. 100 szt. | 1300 |  |  | 0 | 0 | 0
3. | Probówki do pobierania krwi do analizy surowicy z napylonym aktywatorem wykrzepiania o objętości napełnienia 6-7 ml, o średnicy 11-13 mm i wysokości probówki bez korka 90-100 mm. op. 100 szt. | 180 |  |  | 0 | 0 | 0
4. | Probówki do pobierania krwi do analizy koagulologicznej, zawierające 3,2% r-r cytrynianu sodu, o objętości napełnienia 1-1,8 ml o średnicy 11-13 mm i wysokości probówki bez korka 65-75 mm. op. 100 szt. | 30 |  |  | 0 | 0 | 0
5. | Probówki do pobierania krwi do analizy koagulologicznej, zawierające 3,2% r-r cytrynianu sodu, o objętości napełnienia 2-2,7 ml o średnicy 11-13 mm i wysokości probówki bez korka 65-75 mm. op. 100 szt. | 850 |  |  | 0 | 0 | 0
6. | Probówki do pobierania krwi do analizy hematologicznej, zawierające K2 EDTA (lub K3EDTA)o objętości napełnienia 2-3 ml o średnicy 11-13 mm i wysokości probówki bez korka 65-75 mm. op. 100 szt. | 2000 |  |  | 0 | 0 | 0
7. | Probówki do badania OB metodą logarytmiczną o objętości napełnienia 1,5-6 ml, kompatybilne z zaoferowanym statywem. op. 100 szt. | 100 |  |  | 0 | 0 | 0
8. | Probówki do pobierania krwi do analizy osocza, zawierające heparynę litową o objętości napełnienia 4-5 ml, o średnicy 11-13 mm i wysokości probówki bez korka 65-75 mm. op. 100 szt. | 700 |  |  | 0 | 0 | 0
9. | Probówki puste bez napylonego aktywatora wykrzepiania na ściankach o objętości napełnienia 3-5 ml, o średnicy 11-13 mm i wysokości probówki bez korka 65-75 mm. op. 100 szt. | 10 |  |  | 0 | 0 | 0
10. | Igła systemowa do pobierania krwi do zaoferowanego sytemu próżniowego posiadająca wbudowaną osłonkę w jednej linii z ostrzem, zabezpieczającą przed zakłuciem po pobraniu krwi, uruchamiana ruchem jednej ręki oraz z dźwiękowym sygnałem informującym o zabezpieczeniu igły 21 G op. 100 szt. | 30 |  |  | 0 | 0 | 0
11. | Igła systemowa do pobierania krwi do zaoferowanego systemu próżniowego 8/10,38mm op. 100 szt. | 1550 |  |  | 0 | 0 | 0
12. | Igła systemowa do pobierania krwi do zaoferowanego systemu próżniowego 9/10, 38mm op. 100 szt. | 150 |  |  | 0 | 0 | 0
13. | Adapter typu Luer z zaworkiem op. 100 szt. | 750 |  |  | 0 | 0 | 0
14. | Uchwyt jednorazowy z gwintem do połączenia z igłą op. 100 szt. | 1750 |  |  | 0 | 0 | 0
15. | Igła systemowa do pobierania krwi do zaoferowanego systemu próżniowego z oknem wizualizacji zintegrowana fabrycznie z uchwytem , posiadająca wbudowaną osłonkę w jednej linii z ostrzem zabezpieczającą przed nakłuciem po pobraniu krwi, uruchamianą ruchem jednej ręki oraz z dźwiękowym sygnałem informującym o zabezpieczeniu igły, sterylna, 21G, op. 50 szt. | 390 |  |  | 0 | 0 | 0
|  |  | razem |  | 0 | 0 | 0
| DZIERŻAWA STATYWÓW | dzierżawa m-czna netto | %vat | dzierżawa m-czna brutto | wartość dzierżawy netto ogółem | wartośc vat ogółem | wartość dzierżawy brutto
okres dzierżawy 36 m-cy
RAZEM SYSTEM+DZIERŻAWA
Wymagane próbki do każdej pozycji
Uwaga: W rubryce wartość netto została podana formuła dla VAT 8%, w przypadku innej stawki vat NALEŻY ją odpowiednio dostosować

## uwagi i wymagania
system próżniowy do pobierania krwi
Wykonawca do dwóch tygodni od podpisania umowy dostarczy niezbędne materiały instruktażowe w zakresie prawidłowego stosowania systemu, niezbędne dla prawidłowej pracy personelu medycznego.
Poz. 4 – Wykonawca dzierżawi na czas trwania umowy statywy do zaoferowanych probówek OB na 10 probówek w ilości 25 szt.
Wymagania dotyczące systemu
1. Wykonawca obowiązany jest wypełnić wszystkie pola w kolumnie 4 ( odpowiedzi TAK ) oraz w kolumnie 5
2. Cechy i parametry podane w poniższej tabeli stanowią warunek , którego niespełnienie spowoduje odrzucenie oferty
3. Zamawiający wymaga, aby wykonawca zaoferował system o parametrach co najmniej takich, jakie są przedstawione w kolumnie
'Wartość graniczna (wymagana odpowiedź )'' . Niespełnienie tego warunku spowoduje odrzucenie oferty.
LP. | Opis parametru/cechy (zamknięty system do pobierania krwi ) | Wartość graniczna (wymagana odpowiedź) | Odpowiedź TAK | Odpowiedzi Wartości parametrów (lub nazwy/opisy)
1 | 2 | 3 | 4 | 5
1 | Próbki każdego elementu systemu celem weryfikacji spełnienia wymogów SIWZ ( statyw do OB 1szt.) | Tak
2 | Wszystkie elementy systemu, z wyjątkiem statywu do odczytu OB są jednorazowego użytku. | Tak
3 | Statyw do odczytu OB jest kompatybilny z oferowanymi probówkami do OB. Wyposażony w regulację pozwalającą na dopasowanie poziomu 0 do wysokości menisku krwi w probówce. Wykonanie odczytu bez otwierania probówek metodą logarytmiczną. | Tak
4 | System zapewnia bezpośrednie wykonywanie badań z probówki pierwotnej w analizatorach : -SysmexXN-1000, -AV4800, -ACL TOP300, -Alinity | Tak
5 | Zamawiający wymaga aby zaoferowane probówki systemu zamkniętego spełniały normę PN/EN 14820:2009, a w zakresie barwnego kodowania dyrektywę europejską ISO 6710:2018-01-wymóg potwierdzony dokumentu potwierdzającego spełnienie wymagań. | Tak
6 | Na indywidualnej etykiecie papierowej każdej probówki wymagane informacje: pojemność, znak sterylności, termin ważności, symbol odczynnika preparującego krew, znak CE, oraz miejsce na opis próbki danymi pacjenta. | Tak
7 | Dla wszystkich probówek data ważności tożsama na jednostkowej probówce i całym opakowaniu zbiorczym. | Tak
8 | Otwarcie jednostkowego opakowania zbiorczego nie zmienia daty ważności jednostkowej probówki | Tak
9 | Zobowiązanie do wykonania audytu fazy przedanalitycznej na określonym przez Zamawiającego obszarze z uwzględnieniem wszystkich etapów z końcowym raportem ze skazaniami obszarów do poprawy i sposobów poprawy | Tak
Termin ważności poszczególnych elementów systemu dostarczanych przez wykonawcę produktów musi wynosić co najmniej ¾ kresu daty ważności od daty produkcji.