## Arkusz1
Opis przedmiotu zamówienia na dostawę sprzętu komputerowego wraz z akcesoriami dla Biblioteki Narodowej w celu zapewnienia sprzętu komputerowego pracownikom do wykonywania pracy zdalnej, w związku z trwającym stanem epidemii Covid-19
1 | Monitory
| Liczba szt. | 250
Parametry
| Przekątna ekranu [cal] | nie mniej niż 23,8 cale, nie więcej niż 27 cali
| Rozdzielczość | nie niższa niż 1920 x 1080
| Gwarancja | minimum 36 miesięcy; serwis gwarancyjny Wykonawcy lub producenta świadczony na terenie Polski
| Typ matrycy | TN lub IPS
| Kąt widzenia | nie mniej niż 160 stopni (pion) nie mniej niż 170 stopni (poziom)
| Powłoka matrycy | matowa
| Ekran dotykowy | Nie
| Ekran | płaski
| Częstotliwość odświeżania | nie mniej niż 60 Hz
| Technologia ochrony oczu | Redukcja migotania, redukcja niebieskiego światła
| Podstawowe złącza | nie mniej niż 1xHDMI, 1x D-Sub
| Jasność | nie mniej niż 250 cd/m2
| Wyposażenie | wbudowane głośniki, dołączony przewód HDMI
| CE | Wykonawca oświadcza, że sprzęt posiada deklarację zgodności CE
| Stan | fabrycznie nowy, bez śladów używania, wyprodukowany nie wcześniej niż w 2019 r., pełnowartościowy, bez wad. Urządzenia typu "refurbished" nie są akceptowane,
2 | Laptopy
| Liczba szt. | 180
Parametry
| Przekątna ekranu [cal] | 15,6 cali
| Waga | nie więcej niż 2 kg z baterią
| Gwarancja | minimum 36 miesięcy; serwis gwarancyjny Wykonawcy lub producenta świadczony na terenie Polski
| Procesor | minimum Intel Core i5 9th Gen lub nowszy lub minimum AMD Ryzen 5 lub nowszy
| Wielkość pamięci RAM | 16 GB
| Powłoka matrycy | matowa lub antyrefleksyjna
| Ekran dotykowy | Nie
| System operacyjny | Windows 10 Pro PL, laptop musi posiadać wymagane atrybuty legalności systemu
| Pojemność dysku SSD | minimum 256 GB
| Pojemność dysku HDD | minimum 1 TB
| Wyjścia karty graficznej | minimum 1 port HDMI w laptopie
| Złącza | RJ45, co najmniej 2x USB typ A
| Komunikacja | LAN 1 Gbps, Wi-Fi minimum 802.11a/b/g/n/ac
| Wyposażenie | co najmniej kamera HD, wbudowany mikrofon, wbudowane głośniki
| CE | Wykonawca oświadcza, że sprzęt posiada deklarację zgodności CE
| Stan laptopa | fabrycznie nowy, bez śladów używania, wyprodukowany nie wcześniej niż w 2019 r., pełnowartościowy, bez wad. Urządzenia typu "refurbished" nie są akceptowane,
3 | Myszy
| Liczba szt. | 180
| Mysz | Dell MS116 lub równoważna w zakresie: 1000 DPI, przewód nie krótszy niż 1,8 m; maksymalnie 2 przyciski i 1 rolka; rozmiar nie mniejszy niż (wysokość x długość x szerokość) 36 mm x 113,6 mm x 61,1 mm
| Gwarancja | minimum 36 miesięcy; serwis gwarancyjny Wykonawcy lub producenta świadczony na terenie Polski
4 | Torby na laptopy
| Liczba szt. | 180
| Cechy | kompatybilna z laptopami wyspecyfikowanymi w punkcie 2
| Pasek na ramię | tak
| Liczba komór | minimum 1, z oddzielną kieszenią na dokumenty
| Gwarancja | minimum 24 miesiące
Zamawiający dopuszcza zaoferowanie różnych modeli sprzętu i akcesoriów spełniających wymagania opisane w punktach 1, 2, 3, 4