## Arkusz1
Zadanie 1 Materiały filtracyjne
Lp | Opis produktu/prac
1 | Siatka ze stali nierdzewnej, pleciona: Powierzchnia całkowita - 30m2 Wielkość czka - 15µm Grubość drutu - 10µ Materiał - stal nierdzewna 1.4301 Szerokość arkusza lub rolki - 1m
2 | Wióra ze stali nierdzewnej: Materiał stal 1.4301, Wykonanie - metodą wstęgową Długoś pojedynczego - wióra min. 2 mb. Średnica zwinięcia - od 2 do 6mm. Ilość - 100kg
3 | Włóknina filtracyjna zgrubna: Grubość maty - 50mm, Gramatura - 230g/m2, Sprawność separacji - 90%. Materiał - włókna szklane, przetworzone w jednorodną matę filtracyjną, utwardzane żywicą, Powierzchnia całkowita - 15m2 Szerokość rolki - 1m
4 | Włóknina filtracyjna dokładna: Grubość - 20mm, Gramatura - 500g/m2, Sprawnośc - filtracji 97%. Materiał - włókna poliestrowe są zgrzewane termicznie i aktywowane lepiszczem Grubość - 20mm Powierzchnia całkowita - 15m2 Szerokość rolki - 1m
5 | Mata filtracyjna: Materiał: Membrana PTFE na osnowie poliestru, Plisowanie - wysokość 50mm, Gramatura - min 260g/m2 Powierzchnia całkowita - 30m2 Szerokość rolki - 1m
6 | Filtry HEPA: Model - kompakt Klasa filtracji - H13 Materiał filtracyjny - wodoodporny papier z włókna szklanego o wysokiej skuteczności, zbudowany na osnowie mikro włókien szklanych i mieszanki włókien syntetycznych Obudowa - tworzywo sztuczne, Wymiary 592mm x 592mm x 287mm, Ilość - 2szt Producent - BWF Envirotec
Mata filtracyjna: Materiał: Membrana PTFE na osnowie poliestru, Plisowanie - wysokość 50mm, Gramatura - min 260g/m2 Powierzchnia całkowita - 30m2 Szerokość rolki - 1m
Zadanie 3 Materiały do budowy prototypu
Lp | Opis produktu/prac
1 | Elementy do wykonania obudowy mat. 1.4301, wg dołączonego projektu - 1kpl | Projekt zał.1a
2 | Obudowy wkładów filtracyjnych: 10szt mat. 1.4301, wg dołączonego projektu | Projekt zał.1b
3 | Wentylator wyciągowy osiowy: Typ - MPV 315 A1B 3500rpm Producent - Nyborg-Mawent S.A.
4 | Podzespoły do budowy sterownika: produkcent firma Mitsubishi: -sterownik Mitsubishi FX5 wraz z niezbędnymi modułami komunikacyjnymi oraz rozszerzeniami I/O -panel operatorski Mitsubishi GT -4,3"
5 | Szafa sterownicza i podzespoły: Firma EATON: Wymiary szafy: 1000x600x300mm Materiał obudowy: stal czarna malowana proszkowo Istotne elementy: Falownik: Mitsubishi FR-A840 - 1,1kW
6 | Przetworniki ciśnienia i temperatury: Przetworni podciśnienia 4szt, Typ - PC50 lub PC29 Producent - Aplisens S.A. Przetwornik temperatury 1szt, Typ - APT-28, lub głowicowy z przetwornikiem 4..20mA Producent - Aplisens Czujnik przepływu typ - ST50, pr.przepłuwu-0-15m/s, średnica rurociągu=200mm, czynnik powietrze Producent - FCI
7 | Okablowanie: Kabel zasilający typ - YLY 5x2,5mm2 - 100m; YLY 3x1mm2 - 100m Kabem sygnałowy typ - Liycy 3x0,5mm2 - 100m
Zadanie 5 Przeprowadzenie modyfikacji
Lp | Opis produktu/prac
1 | Filtr tłuszczowe: Typ - UltraFat Materiał filtracyjny - wykonany z wielu warstw splisowanej nierdzewnej dzianiny metalowej, zabezpieczone siatk ze stali nierdzewnej. - stal nierdzewna 1.4301 Rama - stal nierdzewna 1.4301 Wielkość - 592 x 592 Ilość - 4szt
2 | Wióra ze stali nierdzewnej na 10 wymian: Materiał stal 1.4301, Wykonanie - metodą wstęgową Długoś pojedynczego - wióra min. 2 mb. Średnica zwinięcia - od 2 do 6mm. Ilość - 100kg
3 | Włóknina filtracyjna wstępna na 10 wymian: Grubość maty - 50mm, Gramatura - 230g/m2, Sprawność separacji - 90%. Materiał - włókna szklane, przetworzone w jednorodną matę filtracyjną, utwardzane żywicą, Powierzchnia całkowita - 10m2 Szerokość rolki - 1m
4 | Włóknina filtracyjna dokładna na 10 wymian: Grubość - 20mm, Gramatura - 500g/m2, Sprawnośc - filtracji 97%. Materiał - włókna poliestrowe są zgrzewane termicznie i aktywowane lepiszczem Grubość - 20mm Powierzchnia całkowita - 10m2 Szerokość rolki - 1m
5 | Mata z PTFE na 10 wymian: Materiał: Membrana PTFE na osnowie poliestru, Plisowanie - wysokość 50mm, Gramatura - min 260g/m2 Powierzchnia całkowita - 30m2 Szerokość rolki - 1m
6 | Filtry HEPA na 1 wymianę: Model - kompakt Klasa filtracji - H13 Materiał filtracyjny - wodoodporny papier z włókna szklanego o wysokiej skuteczności, zbudowany na osnowie mikro włókien szklanych i mieszanki włókien syntetycznych Obudowa - tworzywo sztuczne, Wymiary 592mm x 592mm x 287mm, Ilość - 1szt Producent - BWF Envirotec