## Arkusz1
Załacznik nr 1 do SWZ
Pozycja | Nr grupy/ zadania/ części | Nr katalogowy | Produkt | Jednostka | Ilość | Dodatkowe właściwości produktu | Cena jednostkowa | Cena łączna netto | Cena łączna brutto
1 | 1 | 490-9701N00021 | ZESTAW FILTRACYJNY WIELOSTANOWISKOWY | szt. | 1 | 6-stanowiskowy w całości wykonany z ze stali nierdzewnej 316 L, lejek szklany 300 ml, razy 6;aluminiowy zacisk, razy 6; zawór z PTFE, razy 6,dla filtrów o średnicy 47 lub 50 mm. |  | 0 | 0
2 | 2 | 575283115 | Kwas solny 35-38% cz.d.a. | 1 l | 14 | Kwas chlorowodorowy dymiący 37% do analizy EMSURE® ACS,ISO,Reag. Ph EurWzór chemiczny: HCl Masa molowa (g/mol): 36,46 Czystosc: CZDA Wyglad zewnetrzny bezbarwna, klarowna ciecz Zawartosc min. 35 max. 38 % Pozostałosc po prażeniu (j. SO4) max. 0,001 % Siarczany (SO4) max. 0,0002 % Siarczyny (SO3) max. 0,0005 % Wolny chlor (Cl2) max. 0,0002 % Metale cie¿kie (j. Pb) max. 0,0001 % Arsen (As) max. 0,000005 % Cynk (Zn) max. 0,00005 % Glin (Al) max. 0,0001 % Magnez (Mg) max. 0,00005 % Mangan (Mn) max. 0,00005 % Miedz (Cu) max. 0,00005 % Nikiel (Ni) max. 0,00005 % Ołów (Pb) max. 0,00005 % Żelazo (Fe) max. 0,0001 % |  | 0 | 0
3 | 2 | 821180118 | Sulfanilamid | 100 g | 1 | Sulfanilamid CZDA, ODCZ. FP Wzór chemiczny: C6H8N2O2S; H2NC6H4SO2NH2 Masa molowa (g/mol): 172,21 Czystosc: CZDA, ODCZ. FP Zawartosc min. 99 % Temperatura topnienia 164 - 167 °C Woda max. 0,5 % Substancje nierozpuszczalne w HCI wg przepisu % Substancje nierozpuszczalne w NaOH wg przepisu Pozostałosc po pra¿eniu (j. SO4) max. 0,05 % Chlorki (Cl) max. 0,005 % Siarczany (SO4) max. 0,01 % Chrom (Cr) max. 0,0005 % Cynk (Zn) max. 0,0005 % Kadm (Cd) max. 0,0005 % Kobalt (Co) max. 0,0005 % Mangan (Mn) max. 0,0005 % Miedz (Cu) max. 0,0005 % Nikiel (Ni) max. 0,0005 % Ołów (Pb) max. 0,0005 % ¯elazo (Fe) max. 0,0005 % |  | 0 | 0
4 | 2 | 810981118 | Wodorotlenek sodu mikrognranulki cz.d.a. | 1 kg | 3 | Sodu wodorotlenek mikrogranulki CZDA Wzór chemiczny: NaOH Masa molowa (g/mol): 40,00 Czystosc: CZDA Wyglad zewnetrzny mikrogranulki o jednorodnej białej barwie Zawartosc min. 98,8 % Sodu weglan (Na2CO3) max. 0,7 % Azot ogólny (N) max. 0,0005 % Chlorki (Cl) max. 0,005 % Fosforany (PO4) max. 0,001 % Krzemu ditlenek (SiO2) max. 0,005 % Siarczany (SO4) max. 0,003 % Metale cie¿kie (j. Pb) max. 0,001 % Bar (Ba) max. 0,0005 % Cynk (Zn) max. 0,0005 % Glin (Al) max. 0,001 % Kadm (Cd) max. 0,0005 % Kobalt (Co) max. 0,0005 % Magnez (Mg) max. 0,0005 % Mangan (Mn) max. 0,0005 % Miedz (Cu) max. 0,0005 % Nikiel (Ni) max. 0,0005 % Ołów (Pb) max. 0,0005 % Srebro (Ag) max. 0,0005 % Stront (Sr) max. 0,0005 % Wapn (Ca) max. 0,001 % ¯elazo (Fe) max. 0,0005 % Arsen (As) max. 0,0003 % |  | 0 | 0
5 | 2 | 396420113 | Alkohol etylowy min 96% cz.d.a. |  | 1 l | Etylowy alkohol 96% CZDA Wzór chemiczny: C2H5OH Masa molowa (g/mol): 46,07 Wyglad zewnetrzny bezbarwna, klarowna ciecz Zawartosc alkoholu etylowego min. 96 % (V/V) Gestosc (20°C) max. 0,808 g/ml Współczynnik załamania swiatła (20°C) max. 1,364 Kwasy (j. CH3COOH) max. 0,002 % Aldehydy (j. CH3CHO) max. 0,0005 % Metanol max. 0,05 % Alkohole wy¿sze (j. alkohol amylowy) max. 0,001 % Czas odbarwiania roztworu KMnO4 min. 10 min Mieszalnosc z woda wg przepisu Pozostałosc po odparowaniu max. 0,001 % Próba na obecnosc furfurolu wg przepisu Próba na obecnosc ketonów wg przepisu Zanieczyszczenia organiczne max. 0,2 % Metale cie¿kie (j. Pb) max. 0,0001 % |  | #VALUE! | #VALUE!
6 | 2 | 575000115 | kwas siarkowy (VI) min 95% cz.d.a. | 1 l | 3 | Wzór chemiczny: H2SO4 Masa molowa (g/mol): 98,08 Czystosc: CZDA Wyglad zewnetrzny bezbarwna, klarowna, oleista ciecz Zawartosc min. 95 % Pozostałosc po pra¿eniu max. 0,001 % Substancje redukujace KMnO4 (j. SO2) max. 0,0003 % Azotany (NO3) max. 0,0002 % Chlorki (Cl) max. 0,0001 % Sole amonowe (NH4) max. 0,0003 % Metale cie¿kie (j. Pb) max. 0,0002 % Arsen (As) max. 0,000005 % Bar (Ba) max. 0,00005 % Chrom (Cr) max. 0,00005 % Cynk (Zn) max. 0,00005 % Glin (Al) max. 0,0001 % Kadm (Cd) max. 0,00005 % Kobalt (Co) max. 0,00005 % Magnez (Mg) max. 0,00005 % Mangan (Mn) max. 0,00005 % Miedz (Cu) max. 0,00005 % Nikiel (Ni) max. 0,00005 % Ołów (Pb) max. 0,0002 %Selen (Se) max. 0,0003 % Stront (Sr) max. 0,00005 % Wapn (Ca) max. 0,00005 % Żelazo (Fe) max. 0,0001 % |  | 0 | 0
7 | 2 | 529150113 | kwas L(+)askorbinowy cz.d.a. | 250 g | 1 | Kwas L(+)-askorbinowy CZDA, ACS, Ph.Eur. Wzór chemiczny: C6H8O6 Masa molowa (g/mol): 176,13 Czystosc: CZDA, ACS, Ph.Eur. Wyglad zewnetrzny biały lub prawie biały krystaliczny proszek lub bezbarwne kryształy ciemniejace na swietle Zawartosc min. 99,0 max. 100,0 % Rozpuszczalnosc w wodzie łatwo rozpuszczalny Rozpuszczalnosc w etanolu 96% rozpuszczalny To¿samosc wg przepisu Skrecalnosc własciwa (25°C, 10%, H2O) +20,5 ÷ +21,5 ° Temperatura topnienia min. 191 max. 192 °C Wyglad roztworu (5%, H2O) zabarwienie nie bardziej intensywne ni¿ zabarwienie roztworu odniesienia BY7 pH (5%, H2O) min. 2,2 max. 2,5 Pozostałosc po pra¿eniu (j. SO4) max. 0,1 % Kwas szczawiowy (H2C2O4) max. 0,2 % Metale cie¿kie (j. Pb) max. 0,001 % Arsen (As) max. 0,0003 % Miedz (Cu) max. 0,0005 % Ołów (Pb) max. 0,0005 % Rtec (Hg) max. 0,0001 % ¯elazo (Fe) max. 0,0002 % |  | 0 | 0
8 | 2 | 616940119 | Siarczan manganu (II) 1.hydrat cz.d.a. |  | 1 kg | Manganu (II) siarczan 1 . hydrat CZDA, ACS Wzór chemiczny: MnSO4 . H2O Masa molowa (g/mol): 169,02 Czystosc: CZDA, ACS Wyglad zewnetrzny bladoró¿owe kryształy lub krystaliczny proszek Zawartosc min. 99,0 max. 101,0 % Straty po pra¿eniu min. 10,0 max. 12,0 % Substancje nierozpuszczalne w wodzie max. 0,01 % Substancje redukujace KMnO4 (j. O2) wg przepisu Chlorki (Cl) max. 0,002 % Metale cie¿kie (j. Pb) max. 0,001 % Cynk (Zn) max. 0,005 % Magnez (Mg) max. 0,005 % Nikiel (Ni) max. 0,005 % Potas (K) max. 0,01 % Sód (Na) max. 0,05 % Wapn (Ca) max. 0,005 % ¯elazo (Fe) max. 0,001 % |  | #VALUE! | #VALUE!
9 | 2 | 743160117 | Jodek potasu cz.d.a. | 1 kg | 1 | Wzór chemiczny: KI Masa molowa (g/mol): 166,01 Czystosc: CZDA Wyglad zewnetrzny bezbarwne kryształy lub biały proszek Zawartosc min. 99,5 % Straty po suszeniu (150°C) max. 0,5 % Substancje nierozpuszczalne w wodzie max. 0,005 % pH (5%, 25°C) min. 6 max. 8 Azot ogólny (N) max. 0,001 % Chlorki i bromki (j. Cl) max. 0,01 % Fosforany (PO4) max. 0,001 % Jodany (IO3) max. 0,0003 % Siarczany (SO4) max. 0,005 % Metale cie¿kie (j. Pb) max. 0,0005 % Arsen (As) max. 0,00001 % Bar (Ba) max. 0,002 % Magnez (Mg) max. 0,001 % Sód (Na) max. 0,02 % Wapn (Ca) max. 0,001 % ¯elazo (Fe) max. 0,0003 % |  | 0 | 0
10 | 2 | 795780112 | Cytrynian sodu 2.hydrat tri-Sodu cytrynian 2 . hydrat CZDA, ACS | 500 g | 1 | Wzór chemiczny: C6H5Na3O7 . 2H2O Masa molowa (g/mol): 294,1 Czystosc: CZDA, ACS Wyglad zewnetrzny białe lub bezbarwne, przezroczyste kryształy Zawartosc min. 99,0 % Substancje nierozpuszczalne w wodzie max. 0,005 % pH (5%, H2O) min. 7,0 max. 9,0 Chlorki (Cl) max. 0,001 % Fosforany (PO4) max. 0,002 % Siarczany (SO4) max. 0,005 % Sole amonowe (NH4) max. 0,001 % Metale cie¿kie (j. Pb) max. 0,0005 % Arsen (As) max. 0,0001 % Cynk (Zn) max. 0,0005 % Kadm (Cd) max. 0,0005 % Miedz (Cu) max. 0,0005 % Ołów (Pb) max. 0,0005 % Wapn (Ca) max. 0,005 % ¯elazo (Fe) max. 0,0005 % |  | 0 | 0
11 | 2 | 809540169 | Tiosiarczan sodu r-r mianowany 0,01 N | 1 l | 2 | Sodu tiosiarczan 0,01 mol/l roztwór mianowany Wzór chemiczny: Na2S2O3 Masa molowa (g/mol): 158,11 Ste¿enie molowe (20°C) c(Na2S2O3)=0,01mol/l+/-2% |  | 0 | 0
12 | 2 |  | Sączki z włókna szklanego 47mm, wielkość porów 1,2 um Glass Microfibres Filter 693 | pudełko | 6 | gramatura: 52 g/m^2, grubość 0,26 mm, rozmiar cząstek filtrowanych 1,2 µm, szybkość sączenia 60 s (Herzberg), wytrzymałość na rozerwanie w stanie suchym 2,5 psi |  | 0 | 0
13 | 2 | VWR 516-0869 | Sączki z włókna szklanego 47mm, wielkość porów 1,2 um Glass Microfibres Filter 693; prod. Avantor" op.100szt | szt. | 1 | Typ 693: Stosowane do klarowania i monitorowania zawieszonych ciał stałych w ściekach i wodzie morskiej w chemii do filtrowania osadów w wodzie morskiej i w biochemii. Gramatura :52 g/m² , wielkość porów 1,2 um |  | 0 | 0
14 | 2 | VWR 516-0875 lub LAB24 MGG 101633410165 | Sączki z mikrowłókien szklanych 47 mm op. 100 szt wielkość porów 1,5 um | szt. | 1 | Typ 696:Sączki o średnicy 47mm z mikrowłókien szklanych wykonane ze szkła borokrzemowego, bez spoiwa. Do filtrowania oraz monitorowania wody i ścieków. Gramatura ; 65g/m2 Retencja 1,5 mikronów |  | 0 | 0
15 | 2 | VWR #519-5005 | wkłady pod filtry do lejków Buchnera 90mm op.10 szt | szt. | 2 | wkłady pod filtry do lejków Buchnera 90mm op.10 szt |  | 0 | 0
16 | 3 | JTB-7020-06 | Kolumienki ekstrakcyjne, BAKERBOND spe Oktadecyl (C18); 6 ml, 500 mg; | szt. | 150 | BAKERBOND spe Oktadecyl (C18); 6 ml, 500 mg; |  | 0 | 0
17 | 3 | JTB-7086-07 | BAKERBOND spe Żel krzemionkowy; 6 ml, 1000 mg | szt. | 60 | BAKERBOND spe Żel krzemionkowy; 6 ml, 1000 mg |  | 0 | 0
18 | 4 | 19476 | Filtry do Transferpette S o pojemności 5 ml. Opakowanie 25 sztuk. | szt. | 5 | Filtry chroniące przed kontaminacją próbki bądź zanieczyszczeniem pipety. Po zamontowaniu filtra na pipecie można używać końcówek do pipet bez filtra, uzyskując poziom ochrony jak przy zastosowaniu końcówek do pipet z filtrem. |  | 0 | 0
19 | 4 |  | Filtry do Transferpette S o pojemności 10 ml. Opakowanie 25 sztuk. | szt. | 5 | Filtry chroniące przed kontaminacją próbki bądź zanieczyszczeniem pipety. Po zamontowaniu filtra na pipecie można używać końcówek do pipet bez filtra, uzyskując poziom ochrony jak przy zastosowaniu końcówek do pipet z filtrem. |  | 0 | 0
20 | 5 | 1301.2500 | ACETON | 2,5l | 1 | Aceton do organicznej analizy śladowej, do GC (min.99,8%), |  | 0 | 0
21 | 5 | 1307.2500 | METANOL | 2,5l | 2 | Do organicznej analizy śladowej, do GC (min.99,90%), |  | 0 | 0
22 | 6 | 02-63301 | Falkony 50 ml, op. 25szt. z nakrętką | szt. | 80 | Typ: stożkowa z nakrętką, do wirówek |  | 0 | 0
23 | 6 | 02-63304/25 | Falkony 15 ml op.50 szt. z nakrętką | szt. | 20 | Typ:stojąca z nakrętką |  | 0 | 0
24 | 6 | TUD190120-02 | zestaw filtracyjny jednostanowiskowy | szt. | 1 | zintegrowany system filtracji próżniowej ze stali nierdzewnej Water Vac 100-MB na leje ze stali, z wbudowaną pompą próżniową i bezpośrednim odpływem |  | 0 | 0
25 | 6 | TUD190100-74 | adapter do zestawu Water Vac 100-MB dla Sartoriusa | szt. | 1 | adapter do zestawu WaterVac 100 dla Sartorius |  | 0 | 0
26 | 6 |  | lej magnetyczny ze stali nierdzewnej 300ml | szt. | 1 | kompatybilny z zestawem WaterVac 100-MB (do magnetycznego adapteru) |  | 0 | 0
27 | 6 | 08-147.202.04 | rozdzielacz stożkowy szklany Squiba kran szkło z korkiem z PP | szt. | 6 | rozdzielacz stożkowy Squiba ze szklanym kranem i szlifem pojemność 250ml |  | 0 | 0
28 | 6 | 08-229.202.13 | zlewka 1 l niska z wylewem | szt. | 6 | zlewka niska z wylewem Boro 3,3 , skala do 1000ml |  | 0 | 0
29 | 6 | 08-229.202.14 | zlewka 2 l niska z wylewem | szt. | 4 | zlewka niska z wylewem Boro 3,3 , skala do 2000ml |  | 0 | 0
30 | 6 | 08-230.202.10 | zlewka 2 l wysoka z wylewem | szt. | 3 | zlewka niska z wylewem Boro 3,3 , skala do 2000ml |  | 0 | 0
31 | 6 | 06-WGLL-030BE | suszarka 30l 5-300⁰C | szt. | 1 | Suszarka serii WGLL 030BE Pojemność 30l Wewnętrzna komora ze stali nierdzewnej; Narożniki zaokrąglone, regulowane półki, łatwy montaż i demontaż umożliwiający wygodne czyszczenie. Dobrze skoordynowana praca grzałki i dmuchawy gorącego powietrza. Regulowana prędkość wentylatora, zapewniająca równomierność temperatury i zapobiegająca rozdmuchiwaniu próbek proszkowych. Wyświetlacz LCD z funkcją czasu i ochroną przed przegrzaniem. Podwójne zabezpieczenie. Niezależny bezpiecznik temperatury. Automatyczne przerywanie grzania, gdy temperatura przekroczy próg bezpieczeństwa, automatyczny wyłącznik zasilania. Drzwi ze szklanym oknem do obserwacji, gumowa uszczelka, zamek drzwi. |  | 0 | 0
32 | 6 | 03-351 0814 | wąż PVC cena za mb Ø08 | szt. | 10 | Wąż PVC wzmocniony, ciśnienie pracy/ woda 20 oC 25bar przezroczysty. Średnica wewn. 8mm, zewnętrzna 14mm |  | 0 | 0
33 | 6 | 03-310 0812 | wąż silikonowy | szt. | 10 | średnica wewnetrzna 8mm zewnetrzna 14mm |  | 0 | 0
34 | 6 | 03-350 1016 | wąż PVC | szt. | 2 | wąż PVC wzmocniony fi wewn 10 zewnętrzne 16 |  | 0 | 0
35 | 6 | 03-310 0408 | waż silikonowy mb do Water Vac | szt. | 2 | średnica wewnetrzna 4mm zewnetrzna 8mm |  | 0 | 0
36 | 6 | VIT80436 | łącznik z PE-HD do węży prosty fi 7 - 9 mm | szt. | 2 | Do łączenia węży o różnych średnicach. |  | 0 | 0
37 | 6 | 03-361.296.00 | mikroszpatułki 125mm | szt. | 2 | dwustronna L=125mm |  | 0 | 0
38 | 6 | 03-319.275 | pinceta | szt. | 2 | anatomiczna, stal nierdzewna, końcowka zaokrąglona, gat.I L=140 |  | 0 | 0
39 | 6 | 03-201 0181 | Uszczelki filtracyjne, gumowe, Guko - szary | szt. | 1 | Uszczelki filtracyjne wykonane z gumy naturanej, stożkowe. Do szczelnego mocowania lejków kpl. 8 szt. |  | 0 | 0
40 | 6 | 03-201 0011 03-201 0021 03-201 0031 | Uszczelki filtracyjne TULIPAN wg zestawienia | szt. | 1 | Materiał: neopren. wg. poniższej specyfikacji: 21x11x20 - 5 szt 28x17x21 - 5 szt 36x23x26 - 5 szt |  | 0 | 0
41 | 6 | 02-238.123.03 lub VWR | lejki Buchnera średnica 90mm | szt. | 6 | Materiał: polipropylen. Lejki o wysokiej odporności mechanicznej, chemicznej. Lejki o konstrukcji dwuelementowej, rozkładane celem łatwiejszego czyszczenia. Autoklawowalne |  | 0 | 0
42 | 6 | 7.02.03 2 | mikroszpatułki 185mm | szt. | 2 | dwustronna L=185mm |  | 0 | 0
43 | 6 | 7.09.10 4 | pinceta | szt. | 2 | anatomiczna, stal nierdzewna, końcowka zaokrąglona, gat.I L=200 |  | 0 | 0
44 | 6 | 7.09.10 6 | pinceta | szt. | 2 | Pinceta 120mm metalowa,wąska, zagięta |  | 0 | 0
45 | 6 | 1-6131 | pinceta do filtrów membranowych | szt. | 2 | Pincety przeznaczone do delikatnego chwytania filtrów membranowych lub szkiełek nakrywkowych Z przodu lekko zaokrąglone i spłaszczone. Wykonane ze stali szlachetnej. |  | 0 | 0
46 | 7 | DRE-C1076500 | Bromotrichloromethane 500mg | 500 mg | 1 | Wzór chemiczny:CBrCl3Masa cząsteczkowa:198,27 g/mol a)WyglądPostać: cieczb)ZapachBrak dostępnych danychc)Próg zapachuBrak dostępnych danychd)pHBrak dostępnych danyche)Temperatura topnienia/krzepnięciaTemperatura topnienia/zakres temperatur topnienia: -6 °C-lit.f)Początkowa temperatura wrzenia i zakres temperatur wrzenia Gęstość względna2,012 g-cm3w25 °C RM musi być wyprodukowany przez akredytowanego producenta materiałów odniesienia w odniesieniu do wymagań normy ISO 17034 w ramach posiadanego zakresu akredytacji, a jednostka akredytująca jest sygnatariuszem porozumień EA MLA i /lub ILAC MRA; Wymagany przykladowy certyfikat do wglądu |  | 0 | 0
47 | 8 |  | Teflony do mineralizacji (zakup rur teflonowych i wytłoczenie ich) Wałek EKO-PTFE fi 50 mm | wałek o gł. 1 m | 7 | WŁAŚCIWOŚCI JEDNOSTKA MIARY WARTOŚĆ METODA Gęstość g/cm3 2,14-2,18 ASTM D792 Twardość Shora’a D - ≥58 ASTM D2240 Wytrzymałość na rozciąganie N/mm2 ≥24 ASTM D4894 ASTM D4745 Rozciąganie i zrywanie % ≥250 ASTM D4894 ASTM D4745 Siła sprężania przy 1% zniekształceniu N/mm2 4-5 ASTM D695 Odkształcenie pod obciążeniem 13,7 N/mm2 w temperaturze pokojowej w czasie 24 godzin. % 14-17 ASTM D621 Trwałe odkształcenie po 24 godzinach obciążenia w temperaturze pokojowej % 7-9 ASTM D621 Dynamiczny współczynnik tarcia - 0,06 ASTM D1894 Zakres temperatur (min-max) °C -200/+260 - Współczynnik rozszerzalności termicznej 25- 100°C 10-5/C-1 12-13 ASTM D696 Gęstość g/cm3 2,14-2,18 ASTM D792 Twardość Shora’a D - 51-60 ASTM D2240 Wytrzymałość na rozciąganie N/mm2 ≥20 ASTM D4894 Rozciąganie i zrywanie % ≥200 ASTM D4745 |  | 0 | 0
48 | 9 | NRCMOOS-3 | CRM MOOS-3 Sea water - Nutrients | 50 ml | 1 | NRCMOOS-3 Sea water - Nutrients dostarczony; CRM musi być wyprodukowany przez akredytowanego producenta materiałów odniesienia w odniesieniu do wymagań normy ISO 17034 w ramach posiadanego zakresu akredytacji, a jednostka akredytująca jest sygnatariuszem porozumień EA MLA i /lub ILAC MRA; Wymagany przykladowy certyfikat do wglądu |  | 0 | 0
49 | 9 | SL 31015 | Organotin- Mix 4 SL31015 10 mL 1 1 100,00 1 100,00 | 10 ml | 1 | Organotin Mix 4 - Internal standard (DIN EN ISO 173) CERTAN ; CRM musi być wyprodukowany przez akredytowanego producenta materiałów odniesienia w odniesieniu do wymagań normy ISO 17034 w ramach posiadanego zakresu akredytacji, a jednostka akredytująca jest sygnatariuszem porozumień EA MLA i /lub ILAC MRA; Wymagany przykladowy certyfikat do wglądu |  | 0 | 0
50 | 10 | (nr katalogowy BLS 099.010) (nr katalogowy BLS 099.040) (nr katalogowy BLS 099.070) (nr katalogowy BLS 099.090) (nr katalogowy BLS 099.100) (nr katalogowy BLS 099.120) | Bufory do pH:1,68 szczawianowy o niepewności 0,01 i terminie ważności 12 miesięcy; pH: 4,01 ftalanowy o niepewności 0,01 i terminie ważności 12 miesięcy; pH: 7,00 fosforanowy o niepewności 0,01 i terminie ważności 12 miesięcy, pH: 9,18 boraksowy o niepewności 0,02 i terminie ważności 6 miesięcy, pH: 10,01 węglanowy o niepewności 0,02 i terminie ważności 6 miesięcy; pH: 12,4 wapniowy o niepewności 0,1 i terminie ważności 6 miesięcy | (5 sztuk razem: z każdego 1 sztuka)250 ml/każdy | 1 | pH:1,68 Wodny roztwór dwuwodnego szczawianu trójwodoropotasowego. Zastosowanie mieszaniny: ogólne zastosowanie przemysłowe.Właściwości fizykochemiczne: Postać: ciekła., Kolor: bezbarwny., Zapach: brak własności umożliwiających wykrycie po zapachu. Wartość pH: 1,7 (25 º C). Gęstość: (20 º C) ok. 1 g/cm3., Rozpuszczalność: rozpuszcza się w wodzie. pH: 4,01 Nazwa - Ftalanowy PHTHALATE Wartość pH przy 25 °C - 4,01, Niepewność rozszerzona (k=2) - 0,01 Okres ważności w miesiącach - 12 Postać: ciekła., Kolor: bezbarwny. Zapach: brak własności umożliwiających wykrycie po zapachu. pH: 7,00 fosforanowy o niepewności 0,01 i terminie ważności 12 miesięcy Wartość pH: 6,9 ÷ 7,4 (25 º C). Gęstość: (20 º C) ok. 1 g/cm3., Rozpuszczalność: rozpuszcza się w wodzie. pH: 9,18 Nazwa - Boraksowy BORATE Wartość pH przy 25 °C - 9,18, Niepewność rozszerzona (k=2) - 0,02 Okres ważności w miesiącach - 6Postać: ciekła., Kolor: bezbarwny., Zapach: brak własności umożliwiających wykrycie po zapachu., Wartość pH: 9,2 (25 º C)., Gęstość: (20 º C) ok. 1 g/cm3., Rozpuszczalność: rozpuszcza się w wodzie. pH: 10,01 węglanowy o niepewności 0,02 i terminie ważności 6 Postać: ciekła., Kolor: bezbarwny., Zapach: brak własności umożliwiających wykrycie po zapachu., Wartość pH: 10,0 (25 º C)., Gęstość: (20 º C) ok. 1 g/cm3. Rozpuszczalność: rozpuszcza się w wodzie.pH: 12,4 wapniowy o niepewności 0,1 i terminie ważności 6 miesięcy ; CRM musi być wyprodukowany przez akredytowanego producenta materiałów odniesienia w odniesieniu do wymagań normy ISO 17034 w ramach posiadanego zakresu akredytacji, a jednostka akredytująca jest sygnatariuszem porozumień EA MLA i /lub ILAC MRA; Wymagany przykladowy certyfikat do wglądu |  | 0 | 0
51 | 11 |  | Dispensette S, typ Digital, 0,5-5ml, z zaworem zwr. Gwarancja 12 mies. 2 regulowany analogowo dozownik butelkowy BRAND, Dispensette® S Organic, zakres objętości 1-10 ml, z zaworem recyrkulacyjnym | szt. | 1 | "Podziałka 0,02 ml, Dokładność:25 µl" |  | 0 | 0
52 | 11 |  | Statyw do pipet automatycznych karuzelowy Transferpette S | szt. | 4 | Statyw karuzelowy na 6 pipet Transferpette S + S-8/12. |  | 0 | 0
53 | 11 | B-4552 | Syringe dispenser Minilab 201 | szt. | 1 | Niska waga – 100 g Nie wymaga konserwacji Idealny do lepkich i lotnych cieczy Kompatybilny z większością strzykawek dostępnych na rynku Wyposażony w adapter do strzykawek 50 ml |  | 0 | 0
54 | 11 | 5707 | Strzykawki do dozownika seryjnego 25 ml (25 szt.) | szt. | 1 | Końcówki PD-Tips II, 25 ml, niesterylne, cylinder PP/tłok HDPE, ze znacznikiem kodowania rozmiaru. Opakowanie 50 szt |  | 0 | 0
55 | 11 | 5708 | Strzykawki do dozownika seryjnego 50 ml (25 szt.) | szt. | 1 | Końcówki PD-Tips II, 50 ml, niesterylne, cylinder PP/tłok HDPE, ze znacznikiem kodowania rozmiaru. Opakowanie 25 szt |  | 0 | 0
56 | 11 | 1.07734.2500 | ŻEL KRZEMIONKOWY Silica gel 60 | 2,5 kg | 1 | Żel krzemionkowy 60 MSDS (material safety data sheet) or SDS, CoA and CoQ Silica gel 60 (0.063-0.200 mm) for column chromatography (70-230 mesh ASTM) |  | 0 | 0
57 | 11 | 1.00206.0250 | Fenol cz.d.a. | 250 g | 1 | Fenol GR do analizy ACS,Reag. Ph Eur 1 X 250,000 G |  | 0 | 0
58 | 11 | 1.05614.2500 | Podchloryn sodowy roztwór (6-14% aktywnego chloru) | 2,5 l | 1 | podchloryn sodu, roztwór(>=10% -<20% ) Postać: ciecz Barwa: jasno zielony Zapach chloru pH 12 -13 w20 °C, Temperatura topnienia-20 °C Temperatura wrzenia/Zakres temperatur wrzenia102 °C w1.013 hPa, Gęstość1,22 -1,25 g/cm3w20 °C |  | 0 | 0
59 | 11 | 1.00165.1000 | Kwas borowy GR do analizy ACS,ISO,Reag. Ph Eur | 1 kg | 1 | Test (alkalimetryczny): 99,5 - 100,5% Tożsamość: zdany test Wygląd roztworu: test pozytywny Wartość pH (3,3%, woda): 3,8 - 4,8 Chlorki (Cl): ≤ 0,0003% Fosforany (PO₄): ≤ 0,0005% Siarczany(SO₄): ≤ 0,0005% Rozpuszczalność w etanolu: test pozytywny Substancje nierozpuszczalne w metanolu: ≤ 0,005% Metale ciężkie (jako Pb): ≤ 0,0005% Ca (wapń): ≤ 0,002% Fe (żelazo): ≤ 0,0001% Pb (ołów): ≤ 0,001% Zanieczyszczenia organiczne: test pozytywny Nielotne z metanolem: ≤ 0,05% Odpowiada ACS, ISO, Reag. Ph Eur |  | 0 | 0
60 | 11 |  | Pipeta automatyczna Transferpette S 2-20 µL | szt. | 2 | Pipeta automatyczna Transferpette S typ cyfr. 2-20ul. Autoklawowalna w całości. 1 kalibr.GRATIS. 1BRAND-pkt. Gwar. 36 mies. jednokanałowa, regulowana objętość, mechaniczna, DE-M oddzielny wyrzutnik końcówek kolorowe zrzutniki końcówek zapewniają dodatkowe znakowanie pojemności pipet czytelny, 4-ro cyfrowy wskaźnik pojemności szybka i jednoznaczna nastawa pojemności blokada zmiany nastawy objętości ultra niskie siły pipetowania bardzo wysoka dokładność i powtarzalność precyzyjny system kalibracji zapewniający szybką i dokładną rekalibrację pipety przez użytkownika bez dodatkowych narzędzi nie wymaga dodatkowego klucza kalibracyjnego czytelny wskaźnik zmiany ustawień fabrycznych, po kalibracji przez użytkownika - okienko na opis, dające możliwość indywidualnego oznakowania pipety poprzez umieszczenie w nim etykiety cztery wymienne etykiety do indywidualnego znakowania pipet pracująca z końcówkami pasującymi do pudełek typu TIP-BOX lub możliwość stosowania końcówek większości znanych producentów dopasowana do statywu karuzelowego na 6 pipet w komplecie dostarczany uchwyt do montażu pipety na półce w komplecie dostarczana próbka smaru silikonowego do smarowania pipety ergonomiczna (kształt rękojeści jest dopasowany do dużych i małych dłoni) wykonana z tworzywa nieprzewodzącego ciepła, izolacja termiczna zabezpieczająca przed ogrzewaniem dłonią operatora możliwość sterylizacji całej pipety w autoklawie bez demontażu (20 min w 121°C, do 2 bar) - odporne na długotrwałe naświetlania UV zgodne z wytycznymi normy DIN EN ISO 8655 3 lata gwarancji autoryzowany serwis i kalibracja w Polsce certyfikat sprawdzenia wystawiony przez laboratorium producenta |  | 0 | 0
61 | 11 |  | Pipeta automatyczna Transferpette S 20-200 µL | szt. | 1 | Pipeta automatyczna Transferpette S typ cyfr. 20-200ul. Autoklawowalna w całości. 1 kalibr.GRATIS. 1BRAND-pkt. Gwar. 36 mies. jednokanałowa, regulowana objętość, mechaniczna, DE-M oddzielny wyrzutnik końcówek kolorowe zrzutniki końcówek zapewniają dodatkowe znakowanie pojemności pipet czytelny, 4-ro cyfrowy wskaźnik pojemności szybka i jednoznaczna nastawa pojemności blokada zmiany nastawy objętości ultra niskie siły pipetowania bardzo wysoka dokładność i powtarzalność precyzyjny system kalibracji zapewniający szybką i dokładną rekalibrację pipety przez użytkownika bez dodatkowych narzędzi nie wymaga dodatkowego klucza kalibracyjnego czytelny wskaźnik zmiany ustawień fabrycznych, po kalibracji przez użytkownika - okienko na opis, dające możliwość indywidualnego oznakowania pipety poprzez umieszczenie w nim etykiety cztery wymienne etykiety do indywidualnego znakowania pipet pracująca z końcówkami pasującymi do pudełek typu TIP-BOX lub możliwość stosowania końcówek większości znanych producentów dopasowana do statywu karuzelowego na 6 pipet w komplecie dostarczany uchwyt do montażu pipety na półce w komplecie dostarczana próbka smaru silikonowego do smarowania pipety ergonomiczna (kształt rękojeści jest dopasowany do dużych i małych dłoni) wykonana z tworzywa nieprzewodzącego ciepła, izolacja termiczna zabezpieczająca przed ogrzewaniem dłonią operatora możliwość sterylizacji całej pipety w autoklawie bez demontażu (20 min w 121°C, do 2 bar) - odporne na długotrwałe naświetlania UV zgodne z wytycznymi normy DIN EN ISO 8655 3 lata gwarancji autoryzowany serwis i kalibracja w Polsce certyfikat sprawdzenia wystawiony przez laboratorium producenta |  | 0 | 0
62 | 11 |  | Pipeta automatyczna Transferpette S 100-1000 µL | szt. | 3 | Pipeta automatyczna Transferpette S typ cyfr. 0,1-1 ml. Autoklawowalna w całości. 1 kalibr.GRATIS. 1BRAND-pkt. Gwar.36mies. jednokanałowa, regulowana objętość, mechaniczna, DE-M oddzielny wyrzutnik końcówek kolorowe zrzutniki końcówek zapewniają dodatkowe znakowanie pojemności pipet czytelny, 4-ro cyfrowy wskaźnik pojemności szybka i jednoznaczna nastawa pojemności blokada zmiany nastawy objętości ultra niskie siły pipetowania bardzo wysoka dokładność i powtarzalność precyzyjny system kalibracji zapewniający szybką i dokładną rekalibrację pipety przez użytkownika bez dodatkowych narzędzi nie wymaga dodatkowego klucza kalibracyjnego czytelny wskaźnik zmiany ustawień fabrycznych, po kalibracji przez użytkownika - okienko na opis, dające możliwość indywidualnego oznakowania pipety poprzez umieszczenie w nim etykiety cztery wymienne etykiety do indywidualnego znakowania pipet pracująca z końcówkami pasującymi do pudełek typu TIP-BOX lub możliwość stosowania końcówek większości znanych producentów dopasowana do statywu karuzelowego na 6 pipet w komplecie dostarczany uchwyt do montażu pipety na półce w komplecie dostarczana próbka smaru silikonowego do smarowania pipety ergonomiczna (kształt rękojeści jest dopasowany do dużych i małych dłoni) wykonana z tworzywa nieprzewodzącego ciepła, izolacja termiczna zabezpieczająca przed ogrzewaniem dłonią operatora możliwość sterylizacji całej pipety w autoklawie bez demontażu (20 min w 121°C, do 2 bar) - odporne na długotrwałe naświetlania UV zgodne z wytycznymi normy DIN EN ISO 8655 3 lata gwarancji autoryzowany serwis i kalibracja w Polsce certyfikat sprawdzenia wystawiony przez laboratorium producenta |  | 0 | 0
63 | 11 |  | Pipeta automatyczna Transferpette S 1000-10000 µL | szt. | 3 | Pipeta automatyczna Transferpette S typ cyfr. 1-10ml. Autoklawowalna w całości. 1 kalibr.GRATIS. 1BRAND-pkt. Gwar. 36 mies.jednokanałowa, regulowana objętość, mechaniczna, DE-M oddzielny wyrzutnik końcówek kolorowe zrzutniki końcówek zapewniają dodatkowe znakowanie pojemności pipet czytelny, 4-ro cyfrowy wskaźnik pojemności szybka i jednoznaczna nastawa pojemności , blokada zmiany nastawy objętości ultra niskie siły pipetowania , bardzo wysoka dokładność i powtarzalność precyzyjny system kalibracji zapewniający szybką i dokładną rekalibrację pipety przez użytkownika bez dodatkowych narzędzi , nie wymaga dodatkowego klucza kalibracyjnego czytelny wskaźnik zmiany ustawień fabrycznych, po kalibracji przez użytkownika - okienko na opis, dające możliwość indywidualnego oznakowania pipety poprzez umieszczenie w nim etykiety cztery wymienne etykiety do indywidualnego znakowania pipet pracująca z końcówkami pasującymi do pudełek typu TIP-BOX lub możliwość stosowania końcówek większości znanych producentów dopasowana do statywu karuzelowego na 6 pipet w komplecie dostarczany uchwyt do montażu pipety na półce w komplecie dostarczana próbka smaru silikonowego do smarowania pipety ergonomiczna (kształt rękojeści jest dopasowany do dużych i małych dłoni) wykonana z tworzywa nieprzewodzącego ciepła, izolacja termiczna zabezpieczająca przed ogrzewaniem dłonią operatora możliwość sterylizacji całej pipety w autoklawie bez demontażu (20 min w 121°C, do 2 bar) - odporne na długotrwałe naświetlania UV zgodne z wytycznymi normy DIN EN ISO 8655 3 lata gwarancji autoryzowany serwis i kalibracja w Polsce certyfikat sprawdzenia wystawiony przez laboratorium producenta |  | 0 | 0
64 | 11 |  | Pipeta automatyczna Transferpette S typ cyfr.0,5-5ml. | szt. | 1 | Pipeta automatyczna Transferpette S typ cyfr. 0,5-5ml. Autoklawowalna w całości. 1 kalibr.GRATIS. 1BRAND-pkt. Gwar.36mies. jednokanałowa, regulowana objętość, mechaniczna, DE-M oddzielny wyrzutnik końcówek kolorowe zrzutniki końcówek zapewniają dodatkowe znakowanie pojemności pipet czytelny, 4-ro cyfrowy wskaźnik pojemności szybka i jednoznaczna nastawa pojemności blokada zmiany nastawy objętości ultra niskie siły pipetowania bardzo wysoka dokładność i powtarzalność precyzyjny system kalibracji zapewniający szybką i dokładną rekalibrację pipety przez użytkownika bez dodatkowych narzędzi nie wymaga dodatkowego klucza kalibracyjnego czytelny wskaźnik zmiany ustawień fabrycznych, po kalibracji przez użytkownika - okienko na opis, dające możliwość indywidualnego oznakowania pipety poprzez umieszczenie w nim etykiety cztery wymienne etykiety do indywidualnego znakowania pipet pracująca z końcówkami pasującymi do pudełek typu TIP-BOX lub możliwość stosowania końcówek większości znanych producentów dopasowana do statywu karuzelowego na 6 pipet w komplecie dostarczany uchwyt do montażu pipety na półce w komplecie dostarczana próbka smaru silikonowego do smarowania pipety ergonomiczna (kształt rękojeści jest dopasowany do dużych i małych dłoni) wykonana z tworzywa nieprzewodzącego ciepła, izolacja termiczna zabezpieczająca przed ogrzewaniem dłonią operatora możliwość sterylizacji całej pipety w autoklawie bez demontażu (20 min w 121°C, do 2 bar) - odporne na długotrwałe naświetlania UV zgodne z wytycznymi normy DIN EN ISO 8655 3 lata gwarancji autoryzowany serwis i kalibracja w Polsce certyfikat sprawdzenia wystawiony przez laboratorium producenta |  | 0 | 0
65 | 11 | 45726-1L-F | KWAS OCTOWY ACETIC ACID, FOR LUMINESCENCE, BIOULTRA, 99,8% for Biochemistry | 1 l | 1 | Formuła: H₃CCOOH; MW: 60,05 g/mol; Temp. Wrzenia: 118 °C (1013 hPa), Temp. topnienia: 17 °C, Gęstość: 1,05 g/cm³ (20 °C)Temp. Zapłonu: 38,5 °C |  | 0 | 0
66 | 11 |  | TETRAEYLOBORAN SODU97% | 1 g | 3 | Pure, SODIUM TETRAETHYLBORATE, 97% |  | 0 | 0
67 | 11 | 1.00443.2500 | Kwas azotowy, ultraczysty | 2,5 l | 2 | Kwas azotowy 65% GR do analizy ISO Quality level – 200 Vapor presssure 9,4 hPa ( 20 °C), pH <1 ( 20 °C in H2O strongly acid) |  | 0 | 0
68 | 11 | 1.02001.0250 | Kadm gruboziarnisty proszek GR do analizy i napełniania kolumn redukcyjnych (o granulacji 0,3-1,6mm) | 250 g | 1 | Kadm gruboziarnisty proszek GR do analizy i do napełniania reduktorów rozmiar cząstek około 0,3-1,6 mm. 1 X 250,000 G |  | 0 | 0
69 | 11 | 1.01145.500 | Chlorek amonu | 1 kg | 5 | Chlorek amonowy GR do analizy ACS, ISO,Reag. Ph Eur 1 X 500,000 G |  | 0 | 0
70 | 11 | 278200118 | TETRAHYDROFURAN | 1 l | 1 | Wzór chemiczny: C4H8O Masa molowa (g/mol): 72,11 Czystosc: CZDA, ACS Wyglad zewnetrzny bezbarwna, klarowna ciecz Zawartosc (GC) min. 99,5 % Barwa max. 20 j.Hz Gestosc (20°C) min. 0,887 max. 0,890 g/ml Woda (KF) max. 0,05 % Kwasy (j. CH3COOH) max. 0,003 % Nadtlenki (j. H2O2) max. 0,015 % Pozostałosc po odparowaniu max. 0,005 % |  | 0 | 0
71 | 11 | 199974-1KG | TLENK GLINU ALUMINUM OXIDE, ACTIVATED, NEUTRAL | 1 kg | 3 | Wzór chemiczny:Al2O3Masa cząsteczkowa:101,96 g/molNr CAS:1344-28-1Nr WE:215-691-6 Wygląd: Postać: proszek b)Zapach bez zapachu Gęstość względna4,000 g-cm3n)Rozpuszczalnośćw wodzienierozpuszczalny |  | 0 | 0
72 | 12 | 51344630 | Nasadka do tlenomierza | szt. | 1 | Mettler Toledo™ Replacement Cap for InLab™ OptiOx™ Optical DO Sensor For InLab OptiOx Optical DO Sensor. Brand: Mettler Toledo™ 51344630 Additional Details : Weight : 0.09000kg |  | 0 | 0
73 | 12 |  | Tlenomierz/miernik tlenu | szt. | 1 | Tlenomierz/miernik tlenu: Parametry: Kanał Jednokanałowy Elektroda InLab OptiOx Zakres pomiaru DO 0,000 – 50 mg/l (ppm) Rozdzielczość DO 0.01mg/L Precyzja DO (±) ± 0,1 mg/l od 0 – 8; ± 0,2 mg/l od 8 – 20; ± 10% od 20 – 50 Zakres temperatur 0 °C – 50 °C Rozdzielczość temperatur 0,1 °C Precyzja temperatury (±) 0,1 °C Mobilność Tak Bezpieczeństwo i zgodność z przepisami GLP; Ochrona hasłem; Zarządzania prawami użytkowników Obsługa ISM Tak Wielkość pamięci 2000 pomiarów Transfer danych PC Stopień ochrony Wodoszczelny i pyłoszczelny (IP67) |  | 0 | 0
74 | 13 | CRM 141-50g | WWA - Glina Ił 1, certyfikowany materiał odniesienia, op. 50 g | 50 g | 1 | Poziom jakości 100 certyfikowany materiał odniesienia w zakresie pojedynczych WWA opakowanie 50 g RTC, CRM141-050 zastosowanie (a) HPLC: odpowiednie chromatografia gazowa (GC): odpowiednie zastosowanie: Przemysł, Środowisko format materiału matrycy temp. przechowywania 2-8 ° C C; CRM musi być wyprodukowany przez akredytowanego producenta materiałów odniesienia w odniesieniu do wymagań normy ISO 17034 w ramach posiadanego zakresu akredytacji, a jednostka akredytująca jest sygnatariuszem porozumień EA MLA i /lub ILAC MRA; Wymagany przykladowy certyfikat do wglądu |  | 0 | 0
75 | 14 |  | pergo 1 with PFA-ST Nebulizer Nawilżacz argonu Pergo 1 | szt. | 1 | Nawilżacz argonu pergo 1 Argon Humidifier, dedykowany do aparatu ICP-MS Nexion – zestaw; w skład zestawu wchodzi: jednostka podgrzewająca „pergo”, pojemnik na wodę – typ PFA, zasilacz, linia gazowa, elementy podłączeń do rozpylacza koncentrycznego, linia transferowa pasująca do rozpylaczy koncentrycznych typu PFA i Meinhard Plus, złączki 10 szt., rozpylacz koncentryczny typu PFA-ST dedykowany do aparatu ICP-MS Nexion; zestaw umożliwia polepszenie wydajności pracy rozpylaczy koncentrycznych w rutynowych analizach solanki i innych próbek zawierających dużą ilość rozpuszczonych soli; zwiększenie stopnia nawilżenia argonu zapobiega osadzaniu się depozytów soli na końcówce rozpylacza, co polepsza stabilność prowadzonych analiz ICP-MS |  | 0 | 0
76 | 14 |  | Wężyki do spektrometru Santoprene do pompy 1.30 mm, w opakowaniu 12 szt. | opakowanie | 2 | Wężyki do pompy perystaltycznej do aparatu ICP-MS Nexion, opakowanie 12 szt., materiał: Santoprene, średnica wewnętrzna 1,3 mm, kolor stoperów: szaro-szare |  | 0 | 0
77 | 14 | N8145051 | SOLUTION  NEXION SETUP Roztwór do optymalizacji spektrometru NexION Setup Solution 1 ug/L | szt. | 2 | roztwór wzorcowy do ustawienia parametrów aparatu ICP-MS Nexion, pojemność wzorca 500 ml, matryca: wodny 1% roztwór HNO3, skład: Be, Ce, Fe, In, Li, Mg, Pb, U o stężeniu 1 ug/l |  | 0 | 0
78 | 14 |  | Wężyki do spektrometru Flared End Orange /Yellow Tubing 0.51 mm , w opakowaniu 12 szt. | opakowanie | 2 | Wężyki do pompy perystaltycznej do aparatu ICP-MS Nexion, opakowanie 12 szt., materiał: Flared PVC, średnica wewnętrzna 0,51 mm, kolor stoperów: pomarańczowo-żółte |  | 0 | 0
79 | 15 | SHI-630-02679 | Łódeczka pomiarowa do SSM-5000A | szt. | 50 | Łódeczka kwarcowa wielokrotnego użytku. |  | 0 | 0
80 | 16 | 15238-5ml | ODCZ. DERYW.BSTFA+TMCS N,O-BIS(TRIMETHYLSILYL)TRIFLUOROACETAMI& | 5 ml | 3 | TEST SPECIFICATION RESULT APPEARANCE (COLOR) COLORLESS TO ALMOST COLORLESS COLORLESS APPEARANCE (FORM) LIQUID LIQUID PURITY (GC AREA %) ≥ 98.5 % (EXCLUDING TMCS) 99.5 % (EXCLUDING TMCS) GC MINOR COMPONENT 1 (AREA %) 0.8 - 1.5 % 0.8 % MINOR COMPONENT 1 TRIMETHYLCHLOROSILANE TRIMETHYLCHLOROSILANE PROTON NMR SPECTRUM CONFORMS TO STRUCTURE CONFORMS |  | 0 | 0
81 | 16 | N9125-10G | N-(1-naftylo)-etylenodiaminy dichlorowodorek cz.d.a. N-1-NAPHTHYLETHYLENEDIAMINE DI HCL BULK | 10 g | 1 | Appearance (Color) White to Yellow to Beige Off-White Appearance (Form) Powder Powder Solubility (Color) Very Faint Yellow to Yellow and Very Faint Brown Faint Brown-Yellow to Brown-Yellow and Very Faint Brown to Faint Brown Solubility (Turbidity) Clear Clear 25 mg/mL, EtOH Infrared Spectrum Conforms to Structure Conforms Loss on Drying _< 5 % 1 % Carbon (Dry Basis) 54.3 - 57.0 % 55.7 % Nitrogen (Dry Basis) 10.5 - 11.0 % 10.8 % Purity (TLC) _> 98 % > 99 % Suitability Pass Pass |  | 0 | 0
82 | 16 | TOC1000-500ml | CRM TOC 1000 mg/l TOC1000-500ML | 500 ml | 1 | TOTAL ORGANIC CARBON, TOC value: 1000 ± 13 mg/L, czystość:100 ; CRM musi być wyprodukowany przez akredytowanego producenta materiałów odniesienia w odniesieniu do wymagań normy ISO 17034 w ramach posiadanego zakresu akredytacji, a jednostka akredytująca jest sygnatariuszem porozumień EA MLA i /lub ILAC MRA; Wymagany przykladowy certyfikat do wglądu |  | 0 | 0
83 | 17 | WAT106202 | Kolumienki OASIS HLB 6cc(200mg) | szt. | 150 | OASIS HLB 6cc 200mg CAROASIS HLB 6cc 200mg CARTRIDGE 30/PKGTRIDGE 30/PKG Rozmiar: 6 cc Typ chemiczny: HLB Format/Typ: Vac Cartridge Kompatybilność ze spektrometrem mas: Mass Spec Compatible Tryb: Reversed-phase Substrat złoża: Copolymer Wielkość złoża: 30 µm Wielkość porów: 80Å Waga złoża: 200 mg Ilość w paczce: 30 sztuk Zwilżanie wodą: Water Wettable Przedział pH: 0-14 pH |  | 0 | 0
84 | 18 |  | Kolumny chromatograficze | szt. | 1 | PARAMETRY: 30m x 0,32mm x 0,25 um, zakres temperatur: -60 - 350 ᵒC |  | 0 | 0
85 | 18 | 7HG-G002-11 | Kolumny chromatograficze | szt. | 1 | Cap. Column 30 m x 0.25 mm x 0,25 µm KOLUMNA DO CHROMATOGRAFII GAZOWEJ typu 5MS, |  | 0 | 0
86 | 18 | 7HG-G015-11 | Kolumny chromatograficze | szt. | 1 | GC Cap. Column 30 m x 0.25 mm x 0,25 µm KOLUMNA WYSOKOTEMPERATUROWA DO CHROMATOGRAFII GAZOWEJ TYPU 5HT PARAMETRY: 30m x 0,25 mm x 0,25 um, zakres temperatur: -60 - 400 ᵒc |  | 0 | 0
87 | 19 |  | Filament wysokotemperaturowy EI do GCMS do detektora MSD 5977A firmy Agilent | szt. | 2 | Filament wysokotemperaturowy EI do GCMS do detektora MSD 5977A firmy Agilent |  | 0 | 0
88 | 19 | 5190-3165 | Liner UI, uniwersalny | szt. | 2 | Liner UI, uniwersalny |  | 0 | 0
89 | 19 | 5190-1483 | Szklana strzykawka 10 µl | szt. | 5 | Szklana strzykawka 10 µl z metalowym tłokiem z niewymienną ściętą igłą, Syringe, FV, bevel tip |  | 0 | 0
90 | 19 | 5190-1500 | Szklana strzykawka 50 µl | szt. | 4 | Szklana strzykawka 50 µl z metalowym tłokiem z niewymienną ściętą igłą, Syringe, FV, bevel tip |  | 0 | 0
91 | 19 | 5190-1597 | Szklana strzykawka 100 µl | szt. | 5 | Szklana strzykawka 100 µl z metalowym tłokiem z niewymienną ściętą igłą, Syringe, FV, bevel tip |  | 0 | 0
92 | 19 | 5190-1514 | Szklana strzykawka 250 µl | szt. | 1 | Szklana strzykawka 250 µl z metalowym tłokiem z niewymienną ściętą igłą, Syringe, FV, bevel tip |  | 0 | 0
93 | 19 | 5190-1521 | Szklana strzykawka 500 µl | szt. | 4 | Szklana strzykawka 500 µl z metalowym tłokiem z niewymienną ściętą igłą, Syringe, FV, bevel tip |  | 0 | 0
94 | 20 | 2FD56C | Cały zestaw elektroda pH i konduktometryczna + miernik Dwukanałowy wieloparametrowy cyfrowy miernik przenośny dla czujników IDS. | szt. | 2 | Mierzone wartości: pH/mV, przewodnoś, metność. Urządzenie z zasilaniem akumulatorowym, kolorowym graficznym wyświetlaczem, wbudowaną pamięcią danych [500 ręcznie/10 000 automatycznie] oraz interfejsem USB. Przygotowany do pomiarów bezprzewodowych. Przystosowany do pomiarów bezprzewodowych Dwa uniwersalne wodoszczelne gniazda przyłączeniowe na sensory typu IDS; możliwość wykorzystania kanałów w różnej konfiguracji do tych samych lub różnych parametrów; Wyświetlacz: kolorowy graficzny, równoczesne wyświetlanie dwóch aktualnie mierzonych parametrów ( dane pomiarowe z poszczególnych sensorów podświetlone odp. kolorem ) Możliwość wyświetlania % nasycenia tlenu, podczas pomiaru tlenu Zegar czasu rzeczywistego Funkcja QSC ( Quality Sensor Control) Funkcja CMC ( Continous Measurement Control) Temperatura pracy w zakresie co najmniej : 10°C do +55°C Zintegrowana pamięć danych : 500 danych ( zapis manualny) 10 000 zestawów danych (zapis automatyczny) Interfejs : USB host oraz Mini-USB ( gniazda wodoszczelne) Zasilanie : akumulatorowe (4 x akumulatory NiMH ( 1.2V)- zawarte w dostawie) oraz sieciowe (zasilacz, kabel USB – zawarte w dostawie) Możliwość pracy ciągłej na zasilaniu z akumulatorków do 150 h Automatyczna funkcja oszczędzania energii Klasa Ochrony : IP 67 Akcesoria : Walizka transportowa z miejscem na urządzenie oraz czujniki pomiarowe oraz akcesoria (instrukcja obsługi w j. polskim, oprogramowanie, kabel USB, zasilacz, gumowa obudowa ochronna miernika – SM Pro, zestaw buforów precyzyjnych QSC Kit, standard kalibracyjny do przewodności o poj. 50 ml, bufory pH 4 oraz pH 7 każdy o poj. 50 ml, statyw, zlewka Cyfrowa sonda typu IDS ze zintegrowanym kablem o długości 1,5m, automatycznie rozpoznawana przez miernik po podłączeniu ( indywidualna identyfikacja sensora oraz import danych kalibracyjnych czujnika). Całkowita odporność sygnału na zakłócenia (bezpośrednia obróbka sygnału pomiarowego w sensorze) Historia kalibracji zapisywana w pamięci sensora Czujnik wodoszczelny, wypełniony elektrolitem żelowym, Czujnik wraz z zintegrowanym czujnikiem temperatury Zakres pomiarowy : 0,00 pH do 14,00 pH - minimalna rozdzielczość 0,001 pH - minimalna dokładność ± 0,004 pH Cyfrowy czujnik typu IDS ze zintegrowanym kablem o długości 1,5m, automatycznie rozpoznawana przez miernik po podłączeniu ( indywidualna identyfikacja sensora) Czujnik wodoszczelny, bezobsługowy (brak czynności eksploatacyjnych), Czujnik wraz z zintegrowanym czujnikiem temperatury (NTC 30kΩ), Trzonek czujnika o solidnej konstrukcji, wykonany z epoksydu Zakres pomiarowy : 1 µS/cm….2000mS/sm Stała K = 0,475 cm-1 Zakres temperatury : 0 -100°C |  | 0 | 0
95 | 21 | 9972 | Osłony górne do naczyń mineralizatora mikrofalowego Protective cap | szt. | 8 | PROTECTIVE CAP, kompatybilne z Multiwave 3000 f-my Anton Paaar |  | 0 | 0
96 | 22 |  | Siatka planktonowa | szt. | 5 | Siatka planktonowa Apsteina w kształcie stożka z zaczepami do podczepienia linki i linkami zbierającymi. Dolna, wąska część siatki z zakończeniem umożliwiającym zlanie odfiltrowanych prób. Wysokiej jakości, siatka syntetyczna wytrzymała i odporna na gnicie Wielkość oczek: 250 -300 mikronów Długość siatki: 50 cm, średnica wlotu nie mniejsza niż 20 cm |  | 0 | 0
97 | 23 |  | zestaw 3 sit Ø 200mm wysokość 50mm o oczkach: 5mm, 1mm, 0,3mm | szt. | 1 | Siita laboratoryjne w obudowach ze stali nierdzewnej z precyzyjną siatką, spełniających wszystkie standardy: ISO3310-1, ISO3310-2, ASTM-E11, Ø 200mm wysokość 50mm o oczkach: 5mm, 1mm, 0,3mm |  | 0 | 0
98 | 24 | 6809-5022 | Filtry Anodisc firmy WHATMAN 47mm op.50szt. 0,2 um | szt. | 2 | filtry Anodisc : średnica 47 mm przeznaczone do filtracji próżniowej, wielkość oczek: 0,2mikrona opakowanie 50 szt. |  | 0 | 0
99 | 25 |  | tkaniny filtracyjne poliamidowe | szt. | 4 | tkaniny filtracyjne poliamidowe oczka 1 mm (rolka szer.1,9m min zamówienie 0.5mb) cena za 1mb2 |  | 0 | 0
100 | 25 |  | tkaniny filtracyjne poliamidowe | szt. | 4 | tkaniny filtracyjne poliamidowe oczka 0,3 mm(rolka szer.1,9m min zamówienie 0.5mb) cena za 1m2 |  | 0 | 0
101 | 26 | 4.208.000.500 | rozdzielacz stożkowy z PMP- KARTELL | szt. | 6 | Materiał - PMP o wysokiej odporności chemicznej i wysokiej przejrzystosci. Pojemność 500ml. Trwała podziałka wytłoczona w materiale ścianki. Precyzyjny wypływ poprzez zamontowany w dnie zawór. Dekiel zakręcany, wyposażony w korek. Całość łatwo demontowalna do czyszczenia. Autoklawowalny |  | 0 | 0
102 | 27 |  | wiadro metalowe z pokrywą 20l | szt. | 4 | wiadro metalowe z pokrywą pojemność 20l |  | 0 | 0
103 | 28 |  | słoje zwykłe 1000ml z nakrętką | szt. | 10 | słoje 1000ml z nakretka metalową złota fi 82mm |  | 0 | 0
104 | 28 |  | słoje 0,288l | szt. | 10 | słoje 288ml z nakretka metalową złota fi 82mm |  | 0 | 0
105 | 29 |  | alkohol etylowy 99,9% (bezwodny) skażony op.5 l | szt. | 2 | op 5l cena za opakowanie |  | 0 | 0
106 | 29 |  | nadtlenek wodoru 30% | szt. | 15 | op 5l cena za 1 litr (3 op x5litrów) |  | 0 | 0
107 | 29 |  | ZnCl2 bezw. Cz | szt. | 5 | op 5kg cena za 1kg (1 op. X 5 kg) |  | 0 | 0
108 | 29 |  | NaCl cz.d.a. | szt. | 10 | op 5 kg cena za 1kg ( 2 op x 5kg) |  | 0 | 0
109 | 29 |  | FeSO4x 7 hydrat czda | szt. | 1 | op 1kg |  | 0 | 0