## Arkusz1
Zestawienie elementów | [6 empty] | BG-PR01-PB-K-K05 i BG-PR01-PB-K-K06
Elementy ze stali konstrukcyjnej S235 Prety żebrowane ze stali B500B
| Wymiary |  | Liczba szt. | Pole przekroju | Ciężar | Ciężar 1 elementu [kg] | Ciężar elementów [kg]
| szer x gr [mm] | długość [mm] |  | [mm2] | [kg/m]
Nadproże NS-1
001 | IPE 140 | 1750 | 2 |  | 12.9 | 22.575 | 45.15
004 | Φ12 | 250 | 4 |  | 0.888 | 0.222 | 0.888
005 | gwint M12 | 250 | 6 |  | 0.7 | 0.175 | 1.05
Nadproże NS-2
001 | IPE 140 | 1750 | 2 |  | 12.9 | 22.575 | 45.15
004 | Φ12 | 250 | 4 |  | 0.888 | 0.222 | 0.888
005 | gwint M12 | 250 | 6 |  | 0.7 | 0.175 | 1.05
Nadproże NS-3
002 | IPE 120 | 1300 | 2 |  | 10.4 | 13.52 | 27.04
004 | Φ12 | 250 | 4 |  | 0.888 | 0.222 | 0.888
006 | gwint M12 | 200 | 4 |  | 0.7 | 0.14 | 0.56
Nadproże NS-4
002 | IPE 120 | 1300 | 2 |  | 10.4 | 13.52 | 27.04
004 | Φ12 | 250 | 4 |  | 0.888 | 0.222 | 0.888
007 | gwint M12 | 300 | 4 |  | 0.7 | 0.21 | 0.84
Nadproże NS-5
002 | IPE 120 | 1300 | 3 |  | 10.4 | 13.52 | 40.56
004 | Φ12 | 250 | 6 |  | 0.888 | 0.222 | 1.332
008 | gwint M12 | 350 | 4 |  | 0.7 | 0.245 | 0.98
Nadproże NS-6
002 | IPE 120 | 1300 | 2 |  | 10.4 | 13.52 | 27.04
004 | Φ12 | 250 | 4 |  | 0.888 | 0.222 | 0.888
006 | gwint M12 | 200 | 4 |  | 0.7 | 0.14 | 0.56
Nadproże NS-7
003 | IPE 140 | 1650 | 2 |  | 12.9 | 21.285 | 42.57
004 | Φ12 | 250 | 4 |  | 0.888 | 0.222 | 0.888
008 | gwint M12 | 350 | 5 |  | 0.7 | 0.245 | 1.225
Rampa
009 | BL8x52 | 75 | 4 | 416 | 3.2656 | 0.24492 | 0.97968
010 | C65 | 2600 | 1 |  | 7.09 | 18.434 | 18.434
011 | C65 | 1200 | 1 |  | 7.09 | 8.508 | 8.508
012 | LR50x5 | 5510 | 4 |  | 3.77 | 20.7727 | 83.0908
013 | LR50x5 | 2600 | 1 |  | 3.77 | 9.802 | 9.802
014 | LR50x5 | 1340 | 1 |  | 3.77 | 5.0518 | 5.0518
015 | KWO22x33/40x4 |  | 1 | 2483100 | 72 | 178.7832 | 178.7832
016 | KWO22x33/30x4 |  | 2 | 6588000 | 56 | 368.928 | 737.856
017 | KWO22x33/40x4 |  | 1 | 4836000 | 72 | 348.192 | 348.192
018 | KWO22x33/50x3 |  | 1 | 16688200 | 65 | 1084.733 | 1084.733
019 | LR50x5 | 145 | 1 |  | 3.77 | 0.54665 | 0.54665
020 | C65 | 1560 | 1 |  | 7.09 | 11.0604 | 11.0604
021 | LR50x5 | 7660 | 1 |  | 3.77 | 28.8782 | 28.8782
022 | LR50x5 | 9220 | 1 |  | 3.77 | 34.7594 | 34.7594
|  |  |  | suma |  |  | 2783.3907