## Zest.Mat. - Rury
TWEETOP PERT/Al/PERT
Rury - TWEETOP PERT/Al/PERT
|  | Rura wielowarstwowa Tweetop PERT/Al/PERT w zwojach | 16 x 2,0 | 250 | m
|  | Rura wielowarstwowa Tweetop PERT/Al/PERT w zwojach | 20 x 2,0 | 56 | m
|  | Rura wielowarstwowa Tweetop PERT/Al/PERT w zwojach | 25 x 2,5 | 40 | m
Kształtki - TWEETOP PERT/Al/PERT
|  | Kolano zaprasowywano-wkrętne GZ | 25 - 1"z | 4 | szt.
|  | Trójnik zaprasowywany, prosty | 16 - 16 - 16 | 32 | szt.
|  | Trójnik zaprasowywany, redukcyjny | 20 - 16 - 16 | 4 | szt.
|  | Trójnik zaprasowywany, redukcyjny | 20 - 16 - 20 | 10 | szt.
|  | Trójnik zaprasowywany, redukcyjny | 25 - 16 - 25 | 12 | szt.
|  | Trójnik zaprasowywany, redukcyjny | 25 - 20 - 20 | 4 | szt.
|  | Złączka zaprasowywana, redukcyjna | 20 - 16 | 4 | szt.
|  | Złączka zaprasowywano-nakrętna GW | 16 - ¾"w | 132 | szt.
|  | Złączka zaprasowywano-wkrętna GZ | 25 - ½"z | 6 | szt.
|  | Złączka zaprasowywano-wkrętna GZ | 25 - ¾"z | 2 | szt.
Złączki i kształtki mosiężne, żeliwne i stalowe
Kształtki - Złączki i kształtki mosiężne, żeliwne i stalowe
|  | Mufa calowa redukcyjna | 2"w - 1½"w | 4 | szt.
|  | Złączka w/z calowa redukcyjna | 1½"z - 1"w | 4 | szt.

## Zest.Mat. - Zawory i armatura
DANFOSS - zawory termostatyczne i podpionowe
Zawory - DANFOSS - zawory termostatyczne i podpionowe
|  | Zawór automatyczny ASV-PV 5-25kPa GW obr. | 15 | 1 | szt.
|  | Zawór automatyczny ASV-PV 5-25kPa GW obr. | 20 | 1 | szt.
|  | Zawór automatyczny współpracujący nast. ASV-BD | 15 | 2 | szt.
|  | Zawór odcinający RLV KS kątowy | 15 | 33 | szt.
Głowice/Siłowniki - DANFOSS - zawory termostatyczne i podpionowe
|  | RAW 5115, czujnik wbudowany |  | 33 | szt.

## Zest.Mat. - Grzejniki
|  | Produkt | H [mm] | L [mm] | D [mm] | Ilość | Jednostka
Zestawienie grzejników
V&N COSMO higieniczne zaworowe
Grzejniki lewe zintegrowane - V&N COSMO higieniczne zaworowe
|  | 10V/600 | 600 | 920 | 46 | 2 | szt.
|  | 20V-S/600 | 600 | 520 | 80 | 1 | szt.
V&N COSMO higieniczne zaworowe
Grzejniki lewe zintegrowane - V&N COSMO higieniczne zaworowe
|  | 20V-S/600 | 600 | 600 | 80 | 1 | szt.
V&N COSMO higieniczne zaworowe
Grzejniki lewe zintegrowane - V&N COSMO higieniczne zaworowe
|  | 20V-S/600 | 600 | 920 | 80 | 1 | szt.
Grzejniki prawe zintegrowane - V&N COSMO higieniczne zaworowe
|  | 10V/600 | 600 | 600 | 46 | 2 | szt.
V&N COSMO higieniczne zaworowe
Grzejniki prawe zintegrowane - V&N COSMO higieniczne zaworowe
|  | 10V/600 | 600 | 720 | 46 | 3 | szt.
V&N COSMO higieniczne zaworowe
Grzejniki prawe zintegrowane - V&N COSMO higieniczne zaworowe
|  | 10V/600 | 600 | 800 | 46 | 4 | szt.
V&N COSMO higieniczne zaworowe
Grzejniki prawe zintegrowane - V&N COSMO higieniczne zaworowe
|  | 10V/600 | 600 | 920 | 46 | 2 | szt.
V&N COSMO higieniczne zaworowe
Grzejniki prawe zintegrowane - V&N COSMO higieniczne zaworowe
|  | 10V/600 | 600 | 1000 | 46 | 4 | szt.
V&N COSMO higieniczne zaworowe
Grzejniki prawe zintegrowane - V&N COSMO higieniczne zaworowe
|  | 10V/600 | 600 | 1200 | 46 | 1 | szt.
V&N COSMO higieniczne zaworowe
Grzejniki prawe zintegrowane - V&N COSMO higieniczne zaworowe
|  | 10V/600 | 600 | 1320 | 46 | 1 | szt.
V&N COSMO higieniczne zaworowe
Grzejniki prawe zintegrowane - V&N COSMO higieniczne zaworowe
|  | 10V/600 | 600 | 2200 | 46 | 2 | szt.
V&N COSMO higieniczne zaworowe
Grzejniki prawe zintegrowane - V&N COSMO higieniczne zaworowe
|  | 10V/600 | 600 | 2400 | 46 | 2 | szt.
V&N COSMO higieniczne zaworowe
Grzejniki prawe zintegrowane - V&N COSMO higieniczne zaworowe
|  | 10V/600 | 600 | 2600 | 46 | 2 | szt.
|  | 20V-S/600 | 600 | 520 | 80 | 1 | szt.
V&N COSMO higieniczne zaworowe
Grzejniki prawe zintegrowane - V&N COSMO higieniczne zaworowe
|  | 20V-S/600 | 600 | 600 | 80 | 2 | szt.
V&N COSMO higieniczne zaworowe
Grzejniki prawe zintegrowane - V&N COSMO higieniczne zaworowe
|  | 20V-S/600 | 600 | 920 | 80 | 1 | szt.
V&N COSMO higieniczne zaworowe
Grzejniki prawe zintegrowane - V&N COSMO higieniczne zaworowe
|  | 20V-S/600 | 600 | 2400 | 80 | 1 | szt.