## Zest.Mat. - Rury
Rury stalowe średnie wg PN-H-74200:1998
Rury - Rury stalowe średnie wg PN-H-74200:1998
|  | Rura stal. k=0.15 | DN 20 | Rura stalowa DN20 | 150 | m
|  | Rura stal. k=0.15 | DN 25 | Rura stalowa DN25 | 120 | m
|  | Rura stal. k=0.15 | DN 32 | Rura stalowa DN32 | 180 | m
Kształtki - Rury stalowe średnie wg PN-H-74200:1998
|  | Kolano 90° | 32 | Kolano DN32 | 4 | szt.
Złączki i kształtki mosiężne, żeliwne i stalowe
Kształtki - Złączki i kształtki mosiężne, żeliwne i stalowe
|  | Mufa calowa redukcyjna | 1½"w - 1¼"w |  | 1 | szt.
|  | Mufa calowa równoprzelotowa | ¾"w - ¾"w |  | 1 | szt.
|  | Mufa calowa równoprzelotowa | 1"w - 1"w |  | 1 | szt.
|  | Nypel calowy redukcyjny | 1"z - ¾"z |  | 4 | szt.
|  | Nypel calowy równoprzelotowy | ¾"z - ¾"z |  | 4 | szt.
|  | Złączka w/z calowa redukcyjna | 1½"z - 1¼"w |  | 1 | szt.

## Zest.Mat. - Zawory i armatura
|  | Produkt | Wielkość | Ilość | Jednostka
Zestawienie zaworów i armatury
DANFOSS - zawory termostatyczne i podpionowe
Zawory - DANFOSS - zawory termostatyczne i podpionowe
|  | Zawór odcinający z odwodnieniem Leno MSV-S GW | 20 | 8 | szt.
|  | Zawór odcinający z odwodnieniem Leno MSV-S GW | 25 | 8 | szt.
|  | Zawór ręczny Leno MSV-BD GW | 15 | 8 | szt.
|  | Zawór ręczny Leno MSV-BD GW | 20 | 1 | szt.
|  | Zawór trójdrogowy VRB3 (GW) | 15, kvs=1.00 | 1 | szt.
|  | Zawór trójdrogowy VRB3 (GW) | 15, kvs=1.60 | 2 | szt.
|  | Zawór trójdrogowy VRB3 (GW) | 15, kvs=2.50 | 1 | szt.
Głowice/Siłowniki - DANFOSS - zawory termostatyczne i podpionowe
|  | AME 3435 |  | 4 | szt.
Elementy spoza katalogów
Pompy - Elementy spoza katalogów
|  | Pompa: , H=18,5 kPa, V=0,1 dm³/s |  | 1 | szt.
|  | Pompa: , H=18,7 kPa, V=0,1 dm³/s |  | 1 | szt.
|  | Pompa: , H=21,1 kPa, V=0,1 dm³/s |  | 1 | szt.
|  | Pompa: , H=21,2 kPa, V=0,5 dm³/s |  | 1 | szt.
|  | Pompa: , H=23,5 kPa, V=0,2 dm³/s |  | 1 | szt.