## Table 1
Załącznik nr 1 do SWZ
Specyfikacja Techniczna Rozbudowa wewnętrznego systemu komunikacyjnego statku - CRZP/152/2021/AZP
Etap 1 - System komunikacji wielokierunkowej / budowa nowego systemu
Lp. | Ilość | Produkt | Opis techniczny | Oferowany przez Wykonawcę produkt (nazwa, model) | Cena netto w zł | Wartość netto w zł | Stawka podatku VAT w % | Wartość podatku VAT | Wartość brutto w zł
1 | 1 | Automatyczna centrala telefoniczna | Cyfrowy system komunikacji spełniający wszystkie aspekty komunikacji wewnętrznej i zewnętrznej oraz wymiany informacji na statkach, instalacjach offshore oraz do/z centrów operacyjnych na lądzie. 48 rejestracji VoIP na jednostkę 2 porty Ethernet 100 Mbit Modułowa konstrukcja interfejsu terminala Funkcje centrali takie jak połączenia grupowe, grupy przywoławcze, grupy alarmowe, konferencje, centrala, bezpośrednie wybieranie wewnętrzne Linie miejskie VoIP lub FXO Obsługa protokołu SIP/RTP Podwójny nadmiarowy zasilacz Zgodny z normą IEC 60945 dla sprzętu morskiego Homologacja DNV-GL, ABS, RMRS i kompatybilność z NORSOK Wymiary Montaż w szafie rack 19” 1U, D=246 mm Materiał Stal / Plastik Montowanie Szafa/konsola Ustalenie 2 x śruby M5 Dostęp Z przodu Wejście kablowe Tył i przód Typ złącza RJ45 Zasilacz 220/110 VAC, 48/24 VDC (podwójna redundancja) Pobór energii 12 W (w stanie spoczynku), 65 W (maks.) Rozpraszanie ciepła 35 W (maks.) Bezpieczna odległość kompasu 0,2 m² Temperatura 0°C do +55°C Wilgotność +93% (przy +40°C) Stopień ochrony przed wnikaniem IP-20 |  |  | 0 |  | 0 | 0
2 | 14 | Telefon stacjonarny/ścienny cyfrowy aparat telefoniczny | Zintegrowany głośnik/mikrofon Słuchawka, 2 metrowy wytrzymały zwinięty przewód Dwustronna komunikacja bez użycia rąk Podświetlany wyświetlacz graficzny 2”: Menu i klawisz nawigacji Lista kontaktów ID dzwoniącego Ściemniane podświetlenie (klawiatura) Przełącznik prywatności (nie przeszkadzać) z nadpisaniem priorytetu Ręczny klawisz PTT (naciśnij i mów) 3 szt. programowalnych klawiszy bezpośredniego dostępu (ABC) Regulacja głośności z nadpisaniem Poziom SPL zestawu głośnomówiącego >85dB(A) (zintegrowany głośnik) Zamontowana na grodzi MMI zgodnie z IEC 62288 Ed 2.0 Wiele melodii dzwonka Zintegrowany przekaźnik wywołania dla sygnału zewnętrznego Wyjście na głośnik zewnętrzny, 8 W – poziom SPL > 110dB (w zależności od głośnika) Połączenie zestawu słuchawkowego Zgodny z normą IEC 60945 dla sprzętu morskiego Homologacja typu DNV/ABS/RMRS/CCS i kompatybilność z NORSOK Wymiary (SxWxG) 144 x 216 x 95,5 mm Waga do 1 kg Materiał Plastik (PC/ASA) Kolor Szary Montowanie Stół / ściana ze stykiem ściennym Ustalenie Przegroda: 2 x śruby M4 Dostęp Z przodu Wejście kablowe Tył Typ złącza RJ45 (linia) / RJ12 (zestaw słuchawkowy) Zasilacz 220/110 VAC, 48/24 VDC (podwójna redundancja) Format linii UpN (cyfrowe 2 przewody – 2B+D) Pobór energii 3 W (maks.) Zakończenie RJ45, dwa rdzenie środkowe / kontakt ścienny Bezpieczna odległość kompasu >5 m² Temperatura -15°C do +55°C Wilgotność +93% (przy +40°C) Stopień ochrony przed wnikaniem IP-22 UL94 V0 |  |  | 0 |  | 0 | 0
3 | 3 | Cyfrowy aparat telefoniczny w wersji przemysłowej | Zintegrowany głośnik/mikrofon Słuchawka, 2 metrowy wytrzymały zwinięty przewód Dwustronna komunikacja bez użycia rąk Podświetlany wyświetlacz graficzny 2”: Menu i kółko/klawisz nawigacji Lista kontaktów ID dzwoniącego Ściemniane podświetlenie (klawiatura) Przełącznik prywatności (nie przeszkadzać) z nadpisaniem priorytetu Ręczny klawisz PTT (naciśnij i mów) 3 szt. programowalnych klawiszy bezpośredniego dostępu (ABC) Regulacja głośności z nadpisaniem Poziom SPL zestawu głośnomówiącego >85dB(A) (zintegrowany głośnik) Zamontowana na grodzi MMI zgodnie z IEC 62288 Ed 2.0 Wiele melodii dzwonka Zintegrowany przekaźnik wywołania dla zewnętrznego urządzenia sygnałowego Wyjście na głośnik zewnętrzny, 8 W; Poziom SPL > 110dB (w zależności od głośnika) Połączenie zestawu słuchawkowego Zgodny z normą IEC 60945 dla sprzętu morskiego Homologacja typu DNV/ABS/RMRS/CCS i kompatybilność z NORSOK Wymiary (SxWxG) 144x216x120mm Waga 1,1 kg Materiał Plastik (PC/ASA) Kolor Szary – RAL 7021/7043 Montowanie Przegroda / Bezpośrednia lub Wspornik Ustalenie 4 x śruby M4 Dostęp Z przodu Wejście kablowe Bok / Dół – przez dławiki (opcjonalnie) Typ złącza RJ45 Zasilacz System / Line feed (podstawowa obsługa telefonu). Dodatkowe wejście 24V/1,5A dla przekaźnika wywołania i wzmacniacza dla głośnika zewnętrznego. Format linii UpN (cyfrowe 2 przewody – 2B+D) Pobór energii 10W (maks. – głośnik zewnętrzny) Zakończenie Linia: RJ45, dwa rdzenie środkowe. Głośnik zewnętrzny/zewnętrzne urządzenie sygnałowe itp.: zaciski zaciskowe. Bezpieczna odległość kompasu >5 m² Głośnik zewnętrzny 8W / 20Ω Zewnętrzne urządzenie sygnałowe, przekaźnik wywołania 6,3 A (maks.) Temperatura -25°C do +55°C Wilgotność +93% (przy +40°C) Stopień ochrony przed wnikaniem IP-56 (odsłonięty) UL94 V0 |  |  | 0 |  | 0 | 0
4 | 2 | Zestaw słuchawkowy z 10-metrowym kablem | 10-metrowy kabel Niskodymny i bezhalogenowy kabel Wytrzymały zestaw słuchawkowy do środowisk przemysłowych Przełącznik włącz / wyłącz Doskonała wydajność hałasu Nauszniki o wysokim stopniu tłumienia Normy bezpieczeństwa CENELEC: EN 60079-0: 2012 + A11: 2013 i EN 60079-11: 2012 Normy bezpieczeństwa IEC: IEC 60079-0: 2011, IEC 60079-11: 2011 Mikrofon Dynamiczny, z redukcją szumów, -57 +/-3dB (0dB=1V/pa 1kHz), nom 230Ω. Pasmo przenoszenia: 50Hz-6KHz, średnica 27mm. Słuchawka 150Ω +/-15%, 124dB +/-3dB, 600-1200Hz ŚRODOWISKOWY Temperatura -30°C do +60°C Wilgotność Wilgotność <90%, -20-+50°C Stopień ochrony przed wnikaniem IP-54 Ocena tłumienia (HML) H=31dB / M=26dB / L=20dB Ocena tłumienia (SNR) 29 dB |  |  | 0 |  | 0 | 0
5 | 3 | Obrotowa lampa ostrzegawcza w obudowie z lakierowanej miękkiej stali | Napięcie robocze 24V DC +-10% Źródło lampy 70 W halogen (H1) Prąd znamionowy 3A Częstotliwość błysku 180 obr/min Temperatura pracy -10°C do +50°C biektyw: PC Kolor obudowy Szary Cykl pracy 100% Połączenie 1m kabel Klasa IP IP-54 |  |  | 0 |  | 0 | 0
Etap 2 - Rozbudowa obecnie istniejącej komunikacji - System komunikacji manewrowej CIS 3101
6 | 1 | Rozbudowa o głośnik tubowy zewnętrzny wraz z elementami infrastruktury w części rufowej / pokładu otwartego oraz przygotowanie tabliczki grawerowanej z opisami wszystkich pomieszczeń | Materiał / Kolor Ronfalin C110 (PC+ABS) / RAL 7035 Uchwyt montażowy Zakończenie Zacisk śrubowy Waga z transformatorem 1,1 kg Stopień ochrony IP 66/67 Maks. / min. amb. temp. 90C / -50C Moc znamionowa 10 W SPL 1W/1m 107 dB Moc znamionowa SPL 117 dB Częst. efektyw. zakres 370 – 12000 Hz Dyspersja (-6dB) 1kHz / 4kHz 155 / 52 kabel komunikacyjny z MASTER STATION YKOXSek. 2x2x0,75, grawej na czarnym materiale grwerskim - z białymi literami. Aktualizacja obecnie istniejącego rysunku technicznego w autocad "Schemat instalacji rozgłośni manewrowej" |  |  | 0 |  | 0 | 0
[6 empty] | 0 |  | 0 | 0
Załącznik nr 1 do OPZ - Roboczy schemat miejsc instalacji elementów komunikacji wewnetrznej
Załącznik nr 2 do OPZ - Schemat instalacji rozgłośni manewrowej