## Arkusz1
FORMULARZ ASORTYMENTOWO-CENOWY
załącznik nr 4 do SWZ
Lp. | KOMPUTER POLEASINGOWY |  | Producent | Typ/Model | Gwarancja | Parametry | WYCENA
[7 empty] | j.m. | ilość | cena j. netto | wartość netto | VAT |  | wartość brutto
[11 empty] | % | wartość
[10 empty] | 8x9 |  |  | 10+12
1 | 2 |  | 3 | 4 | 5 | 6 | 7 | 8 | 9 | 10 | 11 | 12 | 13
1. | Stan: Sprzęt w 100% sprawny technicznie. Dopuszczalne widoczne ślady użytkowania w postaci przetarć czy rys na obudowie. Niedopuszczalne są pęknięcia na obudowie. Wady nie mogą naruszać technicznej części urządzenia Procesor: Procesor posiadający co najmniej 2 rdzenie co najmniej 4 wątki, osiągający w teście PassMark CPU Mark (Average CPU Mark) wynik nie mniejszy niż 4150 punktów, według wyników opublikowanych na stronie http://cpubenchmark.net/cpu_list.php Płyta główna: zintegrowane: LAN 1000Mbps, karta dźwiękowa, swobodny dostęp do funkcji BIOS (wyczyszczone hasła), porty: HDMI, min. 2 porty USB 3.0, min. 2 porty USB 2.0 RAM: minimum 8GB Dysk twardy: min. 240GB SSD (zapis: min. 500MB/s, odczyt: min. 500MB/s) System operacyjny: Windows 10 Professional 64bit PL lub równoważny (załącznik nr 1 do formularza asortymentowo-cenowego). W przypadku systemu Windows wymagana licencja w wersji Refurbished Napęd optyczny: DVD lub nagrywarka DVD Obudowa: SFF - Small Form Factor (maksymalna objętość 9 litrów) Dołączone wyposażenie: kabel zasilający Gwarancja: 12 miesięcy |  | 7: szt.; 8: 41; 8x9 10: 0; 8x9 12: 0; 10+12 13: 0
Lp. | MONITOR |  | 3: Producent; 4: Typ/Model; 5: Gwarancja; 6: Parametry; 7: WYCENA
[7 empty] | j.m. | ilość | cena j. netto | wartość netto | VAT |  | wartość brutto
[11 empty] | % | wartość
[10 empty] | 8x9 |  |  | 10+12
1 | 2 |  | 3 | 4 | 5 | 6 | 7 | 8 | 9 | 10 | 11 | 12 | 13
1. | Stan: Fabrycznie nowy Przekątna ekranu: 21,5 - 23" Powłoka: matryca matowa Rodzaj martrycy: LED, IPS Rozdzielczość ekranu: min. 1920 x 1080 Format obrazu: 16:9 Częstotliwość odświeżania: min. 60Hz Czas reakcji: max 5 ms Regulacja kąta pochylenia: tak Złącza: min. HDMI Dołączone wyposażenie: kabel HDMI-HDMI min.dł. 1,5m, kabel zasilający Gwarancja: min.24 miesiące |  | 7: szt.; 8: 32; 8x9 10: 0; 8x9 12: 0; 10+12 13: 0
2. | Stan: Fabrycznie nowy Przekątna ekranu min. 27" Rozdzielczość min. 2560 x 1440 (WQHD) Proporcja obrazu: 16:9 Powłoka matrycy Matowa Typ matrycy: IPS Rodzaj podświetlenia: LED Częstotliwość odświeżania min. 165 Hz Jasność min. 350 cd/m2 Liczba wyświetlanych kolorów 1.07 mld Podstawowe złącza DisplayPort x1, HDMI x1 Funkcja pivot: Tak Gwarancja: min.36 miesiące |  | 7: szt.; 8: 3; 8x9 10: 0; 8x9 12: 0; 10+12 13: 0
3. | Stan: Fabrycznie nowy Przekątna ekranu: 29" Powłoka: matryca matowa Rodzaj martrycy: LED, IPS Format obrazu: 21:9 Częstotliwość odświeżania ekranu: min. 75Hz Czas rekacji: max 8ms Złącza: min HDMI 1szt. Regulacja wysokości: Tak Jasność ekranu [cd/m2]: min. 300 Dołączone wyposażenie: kabel HDMI-HDMI min.dł. 1,5m, kabel zasilający Gwarancja: min.24 miesiące |  | 7: szt.; 8: 1; 8x9 10: 0; 8x9 12: 0; 10+12 13: 0
Lp. | Drukarka |  | 3: Producent; 4: Typ/Model; 5: Gwarancja; 6: Parametry; 7: WYCENA
[7 empty] | j.m. | ilość | cena j. netto | wartość netto | VAT |  | wartość brutto
[11 empty] | % | wartość
[10 empty] | 8x9 |  |  | 10+12
1 | 2 |  | 3 | 4 | 5 | 6 | 7 | 8 | 9 | 10 | 11 | 12 | 13
1. | Stan: Fabrycznie nowa Szybkość druku: min.30 stron na minutę Maksymalna rozdzielczość wydruku: min. 1200 x 1200 dpi Miesięczny cykl pracy: min. 30000 stron Szybkość procesora: min. 800 MHz Pamięć: min. 256 MB Podajnik papieru o pojemności: min. 250 arkuszy Duplex: automatyczny Języki druku: PCL5c; PCL6; PS; PCLmS Maksymalna rozdzielczość skanu: min. 1200 x 1200 dpi Obsługiwane formaty skanu: JPG, PDF Szybkość skanu: min. 12 stron na minutę Rozdzielczość ksero: min. 600 x 600 dpi |  | 7: szt.; 8: 4; 8x9 10: 0; 8x9 12: 0; 10+12 13: 0
Lp. | Dysk SSD |  | 3: Producent; 4: Typ/Model; 5: Gwarancja; 6: Parametry; 7: WYCENA
[7 empty] | j.m. | ilość | cena j. netto | wartość netto | VAT |  | wartość brutto
[11 empty] | % | wartość
[10 empty] | 8x9 |  |  | 10+12
1 | 2 |  | 3 | 4 | 5 | 6 | 7 | 8 | 9 | 10 | 11 | 12 | 13
1. | Stan: Fabrycznie nowy Format: 2,5 cala Interfejs: SATA III Pojemność: 480 GB - 512 GB Zapis: min. 500 MB/s Odczyt: min. 500MB/s |  | 7: szt.; 8: 4; 8x9 10: 0; 8x9 12: 0; 10+12 13: 0
2. | Stan: Fabrycznie nowy Format: 2,5 cala Interfejs: SATA III Pojemność: 240 GB - 256GB Zapis: min. 500 MB/s Odczyt: min. 500MB/s |  | 7: szt.; 8: 20; 8x9 10: 0; 8x9 12: 0; 10+12 13: 0
3. | Stan: Fabrycznie nowy Format: 2,5 cala Interfejs: SATA III Pojemność: 1TB Zapis: min. 500 MB/s Odczyt: min. 500MB/s |  | 7: szt.; 8: 2; 8x9 10: 0; 8x9 12: 0; 10+12 13: 0
Lp. | Pakiet Biurowy |  | 3: Producent; 4: Typ/Model; 5: Gwarancja; 6: Parametry; 7: WYCENA
[7 empty] | j.m. | ilość | cena j. netto | wartość netto | VAT |  | wartość brutto
[11 empty] | % | wartość
[10 empty] | 8x9 |  |  | 10+12
1 | 2 |  | 3 | 4 | 5 | 6 | 7 | 8 | 9 | 10 | 11 | 12 | 13
1. | Microsoft Office Home & Business 2021 lub równoważny (załącznik nr 2 do formularza asortymentowo-cenowego) |  | 7: szt.; 8: 5; 8x9 10: 0; 8x9 12: 0; 10+12 13: 0
Lp. | Systemy operacyjne |  | 3: Producent; 4: Typ/Model; 5: Gwarancja; 6: Parametry; 7: WYCENA
[7 empty] | j.m. | ilość | cena j. netto | wartość netto | VAT |  | wartość brutto
[11 empty] | % | wartość
[10 empty] | 8x9 |  |  | 10+12
1 | 2 |  | 3 | 4 | 5 | 6 | 7 | 8 | 9 | 10 | 11 | 12 | 13
1. | Microsoft Windows 11 Pro lub równoważny (załącznik nr 1 do formularza asortymentowo-cenowego) |  | 7: szt.; 8: 2; 8x9 10: 0; 8x9 12: 0; 10+12 13: 0
1. | Microsoft Windows Server 2019 Standard lub równoważny (załącznik nr 3 do formularza asortymentowo-cenowego) |  | 7: szt.; 8: 3; 8x9 10: 0; 8x9 12: 0; 10+12 13: 0
| Legenda: |  | 7: RAZEM; 8x9 10: 0; 8x9 12: 0; 10+12 13: 0
Wypełnia Wykonawca | bar: 8x9 11 to 10+12 13