## BIODRO PIERWOTNE
załącznik nr 4 do SWZ
FORMULARZ ASORTYMENTOWO - CENOWY
ENDOPROTEZA BEZCEMENTOWA STAWU BIODROWEGO Z TRZPIENIEM PRZYNASADOWYM
L.p. | ASORTYMENT | J. m. | ilość | Cena jedn. Brutto | vat | Wartość brutto | Producent | Nr katalogowy
1 | Trzpień bezcementowy w wersji „krótki trzpień”, przynasadowy, wykonany ze stopu tytanu, prosty, zwężający się dystalnie, szeroki w części kielichowej (samocentrujący się w kanale), w części bliższej napylony porowatym tytanem, w części dalszej piaskowany, dwie dostępne wersje CCD 134* (standard) i 131* (wersja lateralizowana), obie w 12 rozmiarach, stożek 12/14. | szt. | 20
2 | Trzpień bezcementowy, przynasadowy, w wersji standardowej 131⁰ i lateralizowanej 127,5 ⁰ wykonany ze stopu tytanu. Powierzchnia części bliższej pokryta porowatym tytanem i hydroksyapatytem w 13 rozmiarach dla każdej opcji. Wielkość trzpienia rośnie proporcjonalnie 0,3mm w osi AP, 1,1mm w osi ML oraz 3mm w długości; offset 1mm. - od 35mm do 52mm. Stożek 12/14. | szt. | 20
3 | Panewka sferyczna, bezcementowa, pokryta porowatym tytanem i hydroksyapatytem, otwory zaślepione fabrycznie, w rozmiarach średnicy zewnętrznej od 44 do 72 mm (skok co 2mm), kompatybilna z wkładką polietylenową, ceramiczną i metalową. | szt. | 20
4 | Panewka sferyczna, bezcementowa, ze stopu tytanu w technologii Trabecular 3D - nieklejone elementy, otwory zaślepione fabrycznie, w rozmiarach średnicy zewnętrznej od 44 do 76 mm (skok co 2 mm), kompatybilna z wkładką polietylenową, ceramiczną i metalową. | szt. | 20
5 | Wkładka polietylenowa wykonana z polyetylenu crosslinked bezokapowa oraz okapowa; otoczona metalowym paskiem wykonanym ze stopu tytanu. Wkładka fiksowana konikalnie, wyposażona w centralny stabilizator ułatwiający odpowiednie osadzenie wkładki w panewce; rozmiary zewnętrzne ( S, M, L ) | szt. | 20
6 | Wkładka polietylenowa bezokapowa oraz okapowa, otoczona metalowym paskiem wykonanym ze stopu tytanu, z wit. E, rozmiary zewnętrzne (S,M,L). | szt. | 10
7 | Wkładka ceramiczna Biolox Delta o średnicach wewnętrznych 28, 32, 36, 40 mm, fiksowana konikalnie, wyposażona w centralizer ułatwiający odpowiednie osadzenie wkładki w panewce, rozmiary zewnętrzne (S, M, L) | szt. | 10
8 | Wkładka metalowa dwumobilna pod głowy polietylenowe | szt. | 2
9 | Głowa polietylenowa kompatybilna z wkładką metalową oraz ceramiczną | szt. | 2
10 | Głowa ceramiczna Biolox Delta 28, 32, 36 oraz 40 mm, każda w min. 3 długościach szyjki. | szt. | 30
11 | Głowy metalowe 28, 32, 36 mm w 6 długościach szyjki. | szt. | 10
12 | Śruby kostne. | szt. | 10
RAZEM
Wymagania dodatkowe: Bezpłatne udostępnienie i serwis instrumentarium na okres trwania umowy Depozyt implantów Zapewnienie szkolenia personelu zabiegowego ze stosowania i techniki operacyjnej dotyczących implantów oraz obsługi instrumentarium.
…............................................................
podpis Wykonawcy