## Arkusz1
Kalkulacja ceny
WYKONAWCA UZUPEŁNIA TYLKO NIEBIESKIE POLA (cena netto za szt.)
WARTOŚĆ NETTO I BRUTTO Z POMARAŃCZOWEGO POLA PRZEPISAĆ DO FORMULARZA OFERTY
LP | Nazwa | Opis | szt. | cena netto | wartość netto | wartość brutto
Pom -7 ZGM
1 | Stół przyścienny | Stół przyścienny o wym. 2920 x 750 x 900mm [Sz x Gł xW] | 1 |  | 0 | 0
blat z żywicy fenolowej o grubości 20mm
konstrukcja typu A z profili 30 x 30mm na wkładkach metalowych
2 x szafka laminowana o szerokosci 600mm z 1 szufladą i z drzwiami. Prowadnice typu tandembox
2 | Stół zlewowy | Stół zlewowy o wym. 1100 x 750 x 900mm [Sz x Gł xW] | 1 |  | 0 | 0
blat z żywicy fenolowej o grubości 20mm z podniesionym obrzeżem z PCV
konstrukcja typu A z profili 30 x 30mm na wkładkach metalowych
2 x zlew ceramiczny o wym. zewnętrznych 450 x 450 x 250mm
2 x bateria laboratoryjna c/z woda, nablatowa
1 x szafka laminowana instalacyjna o szerokości 1100mm z 2 drzwiami
3 | Stół przyścienny | Stół przyścienny o wym. . 3660 x 750 x 900mm [Sz x Gł xW] | 1 |  | 0 | 0
blat z żywicy fenolowej o grubości 20mm
konstrukcja typu A z profili 30 x 30mm na wkładkach metalowych
2 x szafka laminowana o szerokosci 600mm z 1 szufladą i z drzwiami. Prowadnice typu tandembox
4 | Stół mobilny | Stół mobilny o wym. . 1800 x 750 x 900mm [Sz x Gł xW] - udźwig stołu do 250 kg. | 1 |  | 0 | 0
blat z żywicy fenolowej o grubości 20mm
konstrukcja typu A z profili 30 x 30mm na kółkach.
1 x połka z żywicy fenolowej o grubości 16mm
5 | Stół przyścienny | Stół przyścienny o wym. . 5370 x 750 x 900mm [Sz x Gł xW] | 1 |  | 0 | 0
blat laminowany HPL - postforming
konstrukcja typu A z profili 30 x 30mm na wkładkach metalowych
3 x szafka laminowana o szerokosci 600mm z 1 szufladą i z drzwiami - Prowadnice typu tandembox
6 | Szafa laminowana | Szafa laminowana o wym. 1200 x 750 x 2000mm + nadstawka, h-600mm, z półką, [Sz x Gł xW]. | 2 |  | 0 | 0
Szafa posiada przegrodę pionową oraz 5 półek.
Szafa składa się z 2 części do wysokosci 2000mm z współnymi drzwiami.
Regulacja półek na całej wysokosci boku
Pom -8 ZGM
1 | Stół przyścienny | Stół przyścienny o wym. . 7800 x 750 x 900mm [Sz x Gł xW] | 1 |  | 0 | 0
blat z żywicy fenolowej o grubości 20mm z podniesionym obrzeżem z PCV w części zlewowej
konstrukcja typu A z profili 30 x 30mm na wkładkach metalowych
4 x zlew ceramiczny o wym. zewnętrznych 450 x 450 x 250mm
4 x bateria laboratoryjna c/z woda, nablatowa
2 x szafka laminowana instalacyjna o szerokości 1100mm z 2 drzwiami
1 x szafka laminowana o szerokości 600mm z 1 szufladą i drzwiami - Prowadnice typu tandembox
2 | Stół mobilny | Stół mobilny o wym. 1800 x 750 x 900mm [Sz x Gł xW] - udźwig stołu do 250 kg. | 1 |  | 0 | 0
blat z żywicy fenolowej o grubości 20mm
konstrukcja typu A z profili 30 x 30mm na kółkach.
1 x półka z żywicy fenolowej o grubości 16mm
3 | Stół przyścienny | Stół przyścienny o wym. 5370 x 750 x 900mm [Sz x Gł xW] | 1 |  | 0 | 0
blat laminowany HPL - postforming o grubości 38mm
konstrukcja typu A z profili 30 x 30mm na wkładkach metalowych
3 x szafka laminowana o szerokości 600mm z 1 szufladą i z drzwiami - Prowadnice typu tandembox
4 | Szafa laminowana | Szafa laminowana o wym. 1200 x 750 x 2000mm + 600 nadstawka z półką, [Sz x Gł xW]. | 2 |  | 0 | 0
Szafa posiada przegrodę pionową oraz 5 półek.
Szafa składa się z 2 części do wysokosci 2000mm z współnymi drzwiami
Regulacja półek na całej wysokości boku
Pom -9 ZGM
1 | Stół przyścienny | Stół przyścienny o wym. 7870 x 750 x 900mm [Sz x Gł xW] | 1 |  | 0 | 0
blat z żywicy fenolowej o grubości 20mm z podniesionym obrzeżem z PCV w części zlewowej
konstrukcja typu A z profili 30 x 30mm na wkładkach metalowych
4 x zlew ceramiczny o wym. zewnętrznych 450 x 450 x 250mm
4 x bateria laboratoryjna c/z woda, nablatowa
2 x szafka laminowana instalacyjna o szerokości 1100mm z 2 drzwiami
2 x szafka laminowana o szerokości 600mm z 1 szufladą i z drzwiami - Prowadnice typu tandembox
2 | Stół mobilny | Stół mobilny o wym. . 1800 x 750 x 900mm [Sz x Gł xW] - udźwig stołu do 250 kg. | 1 |  | 0 | 0
blat z żywicy fenolowej o grubości 20mm
konstrukcja typu A z profili 30 x 30mm na kółkach.
1 x połka z żywicy fenolowej o grubości 16mm
3 | Stół przyścienny | Stół przyścienny o wym. . 5490 x 750 x 900mm [Sz x Gł xW] | 1 |  | 0 | 0
blat laminowany HPL - postforming o grubości 38mm
konstrukcja typu A z profili 30 x 30mm na wkładkach metalowych
3 x szafka laminowana o szerokosci 600mm z 1 szufladą z drzwiami - Prowadnice typu tandembox
4 | Szafa laminowana | Szafa laminowana o wym. 1200 x 750 x 2000mm + 600 nadstawka z półką, [Sz x Gł xW]. | 2 |  | 0 | 0
Szafa posiada przegrodę pionową oraz 5 półek.
Szafa składa się z 2 części do wysokosci 2000mm z współnymi drzwiami.
Regulacja półek na całej wysokosci boku
Pom -10 ZGM
1 | Stół przyścienny | Stół przyścienny o wym. 6110 x 750 x 900mm [Sz x Gł xW] | 1 |  | 0 | 0
blat z żywicy fenolowej o grubości 20mm
konstrukcja typu A z profili 30 x 30mm na wkładkach metalowych
2 x zlew ceramiczny o wym. zewnętrznych 450 x 450 x 250mm
2 x bateria laboratoryjna c/z woda, nablatowa
1 x szafka laminowana instalacyjna o szerokości 1100mm z 2 drzwiami
2 x szafka laminowana o szerokosci 600mm z 1 szufladą z drzwiami - Prowadnice typu tandembox
2 | Szafa laminowana | Szafa laminowana o wym. 700 x 750 x 2000mm + 600 nadstawka z półką, [Sz x Gł xW]. | 5 |  | 0 | 0
Szafa posiada przegrodę pionową oraz 5 półek
Szafa składa się z 2 części o szerokosci 350mm z indywiduanlyni drzwiami z zamkami.
Regulacja półek na całej wysokosci boku.
Szafka górna bez zamków i podziału pionowego - półka na całej szerokości.
Pięć szaf, połączone w jednorodną zabudowę (przykładowy rysunek 36 obok) i przymocowane do ściany (ściana po łuku).
3 | Krzesło laboratoryjne | Krzesło laboratoryjne z podnóżkiem i oparciem - wysokie | 10 |  | 0 | 0
Pom ZEW
1 | Stół przyścienny | Stół przyścienny narożny o wym. 5800/8200 x 750 x 850mm [Sz x Gł xW] | 1 |  | 0 | 0
blat z żywicy fenolowej o grubości 20mm
konstrukcja typu A z profili 30 x 30mm na wkładkach metalowych
7 x szafka laminowana mobilna o szerokosci 400mm z 4 szufladami - Prowadnice typu tandembox
2 x szafka laminowana o szerokosci 600mm z 4 szufladami - Prowadnice typu tandembox
2 x szafka laminowana o szerokosci 600mm z drzwiami
2 | Stół zlewowy | Stół zlewowy o wym. 1200 x 750 x 900mm [Sz x Gł xW] | 1 |  | 0 | 0
blat z żywicy fenolowej o grubości 20mm z podniesionym obrzeżem z PCV
konstrukcja typu A z profili 30 x 30mm na wkładkach metalowych
2 x zlew ceramiczny o wym. Zewnętrznych 450 x 450 x 250mm
2 x bateria laboratoryjna c/z woda, nablatowa
1 x szafka laminowana instalacyjna o szerokości 1200mm z 2 drzwiami
1 x szafka laminowana wiszaca o szerokości 1200mm i z drzwiami. Wewnątrz szafki suszarka na naczynia
3 | Dygestorium | Dygestorium laminowane o wym. 1290 x 800 x 2450mm [Sz x Gł xW] wyposazone w: | 2 |  | 0 | 0
blat z ceramiki litej monolitycznej z integrowanym podniesionym obrzeżem na całym obwodzie oraz 2 komorami zlewowymi podwiesznanymi o wym. 400 x 400mm
ściany boczne laminowana o grubości 36mm z wyłożeniem ceramika wewnątrz o grubości 8 mm
konstrukcja wsporcza metalowa
okno w ramie aluminiowej
2 x wylewka wody zimnej z blatu z pokrętłem
2 x gniazda elektryczne
1 x włacznik główny zasilania
1 x czujnik przepływu powietrza z włącznikiem oświetlenia
1 x szafka laminowana instalacyjna z drzwiami
1 x zbiornik na zlewki z podłączeniem z komorą zlewową
4 | Szafka wiszaca | Szafka laminowana wisząca o wym. 1200 x 350 x 720mm z drzwiami i półką | 1 |  | 0 | 0
5 | Szafka | Szafka laminowana o wym. 1000 x 400 x 2000mm z drzwiami drzielonymi. Dół pełen, góra przeszklona | 1 |  | 0 | 0
RAZEM |  |  |  | 0 | 0 | 0
Transport i motaż wliczone w cenę.