## Arkusz2
Kalkulacja ceny Remontu kabin i pomieszczeń na statku Dar Młodzieży
Lp. | OPIS | ZAKRES PRAC | UWAGI | KOSZT BRUTTO/PLN
P.1 | Wykonanie blatu stołu w mesie studenckiej szt. 2 Wymiary: 1/ dł. 224 cm x szer.70 cm i gr.4cm 2/ dł.215cm x szer.70 cm x gr.4cm | 1.Zdemontować stare blaty stołów. 2. Na wzór zdemontowanych wykonać nowe zachowując te same materiały wraz z oblistwowaniem. 3. Dobrać kolor lakierobejcy, taki jak na pozostałych stołach w mesie studenckiej i pomalować zgodnie z technologią. 4. Zamontować blaty. 5. Zdać przedstawicielowi armatora lub przedstawicielowi załogi. Blat wykonać wg wzoru istniejącego ze względu na skosy i zaokrąglenia. | Podać cenę za kompleksowe wykonanie zgodnie ze szczegółowym opisem zawartym w Specyfikacji Technicznej
P.2 | Wykonanie szafek wraz z blatem w mesie studenckiej Wymiary szafki nr 1: Blat dł. 3080 mm, szer. 700 mm, gr. 40 mm - laminowany, pod blatem 5 równych otwartych szafek o dł.590 mm, szer.600 mm i wys.700 mm z jedną półką. | 1. Zdemontować stare szafki. 2. Na wzór zdemontowanych szafek i otrzymanych rysunków wykonać nowe szafki. 3. Dobrać kolor okleiny płyty w kolorze zbliżonym do obecnej okleiny, kolor do ustalenia z armatorem i załogą. 4. Zamontować szafki w tych samych miejscach. 5. Zdać przedstawicielowi armatora lub przedstawicielowi załogi. Szafki wykonać na wzór starych i podanych wymiarów. | Podać cenę za kompleksowe wykonanie zgodnie ze szczegółowym opisem zawartym w Specyfikacji Technicznej
P.3 | Remont toalety i łazienki praktykantów LB Terakota 40 m2 , Blacha nierdzewna 12 m 2 | Prace do wykonania: 1. Zerwać, usunąć linoleum z posadzki na ok. 40 m2 2. Skuć wylewkę i przygotować powierzchnię do położenia nowej wylewki; 3.Wymurować nowe progi w kabinach wys. 12cm, szerokość 10 cm; 4. Styk szotów i wylewki pokładowej wyłożyć blachą nierdzewną blachą gr. 1 mm na szerokości 200mm; 5. Progi kabin obudować blachą; 6. Położyć wylewkę epoksydową zgodnie z technologią w kolorze i o fakturze ustalonej z armatorem i załogą; 7. Zdać w działaniu armatorowi i załodze. | Podać cenę za kompleksowe wykonanie zgodnie ze szczegółowym opisem zawartym w Specyfikacji Technicznej
P.4 | Remont posadzki : 1. Klatka schodowa ”B” tweendeck – 2,0 m2 2. Mostek szkolny LB – 0,5 m2 | Prace do wykonania: 1. Zdemontować panele podłogowe w miejscach uszkodzonej posadzki. 2. Usunąć luźną posadzkę. 3. Wylać nową posadzkę. 4. W miarę możliwości zamontować zdemontowane panele lub zakupić nowe panele -dopasować kolor i rozmiar do obecnie zamontowanych paneli. 5. Zdać załodze przedstawicielowi armatora lub przedstawicielowi załogi. | Podać cenę za kompleksowe wykonanie zgodnie ze szczegółowym opisem zawartym w Specyfikacji Technicznej
P.5 | Remont łazienki w kabinie 114 | Prace do wykonania: 1. Zdemontować cały osprzęt w łazience (baterie, uchwyty sztormowe, mydlniczkę, wieszak na ręczniki, umywalkę, drążek do zasłonki, muszlę toaletową, szafkę z lustrem, szafkę pod umywalką ). 2. Zdemontować wszystkie szoty. 3. Rozłączyć i zdemontować lampy oświetlenia. 4. Zerwać linoleum z szotów. 5. Zdemontować rury wody ciepłej i zimnej. 6. Usunąć starą posadzkę i zutylizować. 7. Pokład oczyścić i zakonserwować zgodnie z technologią malowania. 8. Zamontować nowe szoty z zachowaniem klasy palności B15. 9. Wylać zgodnie z technologią posadzkę i zabezpieczyć przed wilgocią- zastosować wylewkę epoksydową. 10. Zamontować wcześniej zdemontowane oświetlenie. 11. Zamontować ponownie zdemontowane wyposażenie łazienki. 12. Zamontować i podłączyć muszle, umywalkę i prysznic. 13. Zdać przedstawicielowi armatora i przedstawicielowi załogi. | Podać cenę za kompleksowe wykonanie zgodnie ze szczegółowym opisem zawartym w Specyfikacji Technicznej
P.6 | Kabina nr 112 (Intendent) (łazienka ok 2,5m2) | Prace do wykonania: 1. Zdemontować cały osprzęt w łazience (baterie, uchwyty sztormowe, mydlniczkę, wieszak na ręczniki, umywalkę, drążek do zasłonki, muszlę toaletową). 2. Zdemontować wszystkie szoty. 3. Rozłączyć i zdemontować lampy oświetlenia. 4. Zerwać linoleum z szotów. 5. Zdemontować rury wody ciepłej i zimnej. 6. Usunąć starą posadzkę i zutylizować. 7. Pokład oczyścić i zakonserwować zgodnie z technologią malowania. 8. Zamontować nowe szoty z zachowaniem klasy palności B15. 9. Wylać zgodnie z technologią posadzkę i zabezpieczyć przed wilgocią- zastosować wylewkę epoksydową. 10. Zamontować wcześniej zdemontowane oświetlenie. 11. Zamontować ponownie zdemontowane wyposażenie łazienki. 12. Zamontować i podłączyć muszle, umywalkę i prysznic. 13. Zdać przedstawicielowi armatora i przedstawicielowi załogi. | Podać cenę za kompleksowe wykonanie zgodnie ze szczegółowym opisem zawartym w Specyfikacji Technicznej
P.7 | Kabina nr 110 (łazienka ok. 2,5m2) | Prace do wykonania: 1. Zdemontować cały osprzęt w łazience (baterie, uchwyty sztormowe, mydlniczkę, wieszak na ręczniki, umywalkę, drążek do zasłonki, muszlę toaletową). 2. Zdemontować wszystkie szoty. 3. Rozłączyć i zdemontować lampy oświetlenia. 4. Zerwać linoleum z szotów. 5. Zdemontować rury wody ciepłej i zimnej. 6. Usunąć starą posadzkę i zutylizować. 7. Pokład oczyścić i zakonserwować zgodnie z technologią malowania. 8. Zamontować nowe szoty z zachowaniem klasy palności B15. 9. Wylać zgodnie z technologią posadzkę i zabezpieczyć przed wilgocią- zastosować wylewkę epoksydową. 10. Zamontować wcześniej zdemontowane oświetlenie. 11. Zamontować ponownie zdemontowane wyposażenie łazienki. 12. Zamontować i podłączyć muszle, umywalkę i prysznic. 13. Zdać przedstawicielowi armatora i przedstawicielowi załogi. | Podać cenę za kompleksowe wykonanie zgodnie ze szczegółowym opisem zawartym w Specyfikacji Technicznej
P.8 | Kabina nr 110 (kabina ok. 11m2) | Prace do wykonania: 1. Zdemontować kaloryfer, lampy, telefon, szafkę nad koją, kratki wentylacyjne. 2. Usunąć starą podłogę wraz z uszkodzoną wylewką na pow. ok. 6,6 m2 . 3. Uzupełnić ubytki wylewki i przygotować do położenia paneli. 4. Położyć panele winylowe zgodnie z technologią (wzór imitujący drewno w kolorach podobnych o obecnych, po akceptacji z armatorem i załogą) 5. Zdemontować okleinę szotów i wyłożyć je nową okleiną/tapetą, po akceptacji przez armatora i załogę. 6. Zdemontować fronty w szafie na odzież i pod koją, zamontować nowe, drewniane, w kolorze podobnym do obecnego. 7. Zdemontować półki przy szafie na odzież i zamontować blat narożny o wysokości 750 mm wykonany z drewna, który ma być podparty 2 nogami, zapewniającymi stabilność. 8. Wyszlifować obudowę szafek i koję, zaimpregnować bejcą i lakierem w kolorze obecnych mebli. 9. Zdać przedstawicielowi załogi i przedstawicielowi armatora. | Podać cenę za kompleksowe wykonanie zgodnie ze szczegółowym opisem zawartym w Specyfikacji Technicznej
P.9 | Kabina 271 Ok.6,6 m2 Pow. wymiany paneli i max. pow. wymiany wylewki | Prace do wykonania: 1. Zdemontować zabudowę pod umywalką. 2. Usunąć starą podłogę wraz z uszkodzoną wylewką na pow. ok. 6,6 m2 . 3. Uzupełnić ubytki wylewki i przygotować do położenia paneli. 4. Położyć panele winylowe zgodnie z technologią (wzór imitujący drewno w kolorach podobnych o obecnych, kolor uzgodnić z armatorem i załogą) 5. Wykonać zabudowę pod umywalką o wymiarach 600 x 400 x 800 z blatem o dł. ok. 1000 x 600. 6. Zdać przedstawicielowi załogi i przedstawicielowi armatora. | Podać cenę za kompleksowe wykonanie zgodnie ze szczegółowym opisem zawartym w Specyfikacji Technicznej
P.10 | Kabiny 254, ok.7,8 m2 258, ok. 7,9 m2 260, ok. 8,1 m2 262, ok. 7,0 m2 269, ok. 4,5 m2 277, ok 5,7 m2 Pow. wymiany paneli i max. pow. wymiany wylewki | Prace do wykonania: 1. Usunąć starą podłogę wraz z uszkodzoną wylewką. 2. Uzupełnić ubytki wylewki i przygotować do położenia paneli. 3. Położyć panele winylowe zgodnie z technologią (wzór imitujący drewno w kolorach podobnych do obecnych kolor uzgodnić z armatorem i załogą). 4. Zdać przedstawicielowi załogi i przedstawicielowi armatora. Podłoga w kabinie 254, 258, 260 może wymagać skucia wylewki na całej długości i dokładnego wystukania pokładu z rdzy. | Podać cenę za kompleksowe wykonanie zgodnie ze szczegółowym opisem zawartym w Specyfikacji Technicznej
P.11 | Kabina 279 | Prace do wykonania: 1. Zdemontować umywalkę i armaturę z zabudową. 2. Zdemontować starą szafę ubraniową. 3.Wykonać nową zabudowę umywalki o wymiarach 600 x 400 x 800 i szafę o wymiarach ok. 1300 x 600 x 2100 i zamontować w miejscu poprzedniej. Dobrać kolor okleiny meblowej do koloru obecnej okleiny, kolor do ustalenia z armatorem i załogą. 4. Zamontować umywalkę i armaturę. 5. Zdać przedstawicielowi załogi i przedstawicielowi armatora. | Podać cenę za kompleksowe wykonanie zgodnie ze szczegółowym opisem zawartym w Specyfikacji Technicznej
P.12 | Kabina 281 Ok 4,6 m2 | Prace do wykonania: 1. Zdemontować armaturę i umywalkę z zabudową. 2. Usunąć starą podłogę wraz z uszkodzoną wylewką o pow. około 4,6 m2 . 3. Uzupełnić ubytki wylewki i przygotować do położenia paneli. 4.Położyć panele winylowe zgodnie z technologią (wzór imitujący drewno w kolorach podobnych do obecnych kolor uzgodnić z armatorem i załogą). 5.Wykonać nową zabudowę pod umywalką o wymiarach 600 x 400 x 800 i zamontować w miejscu poprzednich. 6. Zamontować umywalkę wraz z armaturą. 7. Zdać przedstawicielowi załogi i przedstawicielowi armatora | Podać cenę za kompleksowe wykonanie zgodnie ze szczegółowym opisem zawartym w Specyfikacji Technicznej
P.13 | Remont łazienki w kabinie nr 123 (Armatorskiej) ok. 4,7 m2 | Prace do wykonania: 1. Zdemontować cały osprzęt w łazience (baterie, uchwyty sztormowe, mydlniczkę, wieszak na ręczniki, umywalkę, drążek do zasłonki, muszlę toaletową). 2. Zdemontować wszystkie szoty. 3. Rozłączyć i zdemontować lampy oświetlenia. 4. Zerwać linoleum z szotów. 5. Zdemontować rury wody ciepłej i zimnej. 6. Usunąć starą posadzkę i zutylizować. 7. Pokład oczyścić i zakonserwować zgodnie z technologią malowania. 8. Zamontować nowe szoty z zachowaniem klasy palności B15. 9. Wylać zgodnie z technologią posadzkę i zabezpieczyć przed wilgocią- zastosować wylewkę epoksydową. 10. Zamontować wcześniej zdemontowane oświetlenie. 11. Zamontować ponownie zdemontowane wyposażenie łazienki. 12. Zamontować i podłączyć muszle, umywalkę i prysznic. 13. Zdać przedstawicielowi armatora i przedstawicielowi załogi. | Podać cenę za kompleksowe wykonanie zgodnie ze szczegółowym opisem zawartym w Specyfikacji Technicznej
P.14 | Remont łazienki w szpitalu ok. 4,9 m2 | Prace do wykonania: 1. Zdemontować cały osprzęt w łazience (baterie, uchwyty sztormowe, mydlniczkę, wieszak na ręczniki, umywalkę, drążek do zasłonki, muszlę toaletową). 2. Zdemontować wszystkie szoty. 3. Rozłączyć i zdemontować lampy oświetlenia. 4. Zerwać linoleum z szotów. 5. Zdemontować rury wody ciepłej i zimnej. 6. Usunąć starą posadzkę i zutylizować. 7. Pokład oczyścić i zakonserwować zgodnie z technologią malowania. 8. Zamontować nowe szoty z zachowaniem klasy palności B15. 9. Wylać zgodnie z technologią posadzkę i zabezpieczyć przed wilgocią- zastosować wylewkę epoksydową. 10. Zamontować wcześniej zdemontowane oświetlenie. 11. Zamontować ponownie zdemontowane wyposażenie łazienki. 12. Zamontować i podłączyć muszle, umywalkę i prysznic. 13. Zdać przedstawicielowi armatora i przedstawicielowi załogi. | Podać cenę za kompleksowe wykonanie zgodnie ze szczegółowym opisem zawartym w Specyfikacji Technicznej
P.15 | KUCHNIA STATKOWA – magazyn dobowy powierzchnia całkowita 2,5 m2 | 1. Zdemontować stare półki i stelaż. 2. Usunąć stare płytki i wylewkę. 3. Zakonserwować pokład zgodnie z technologią malowania. 4. Położyć nową wylewkę i przygotować do położenia płytek ceramicznych. 5. Położyć nowe płytki ceramiczne antypoślizgowe na całej powierzchni magazynku, płytki dostarcza Wykonawca, po zatwierdzeniu ich przez armatora i załogę. 6. Zamontować nowe stelaże ze stali nierdzewnej z miejscem na 3 półki i zabezpieczeniem sztormowym (relingami). 7. Zamontować półki ze stali nierdzewnej o wymiarach jak na rysunku. 8. Zdać przedstawicielowi armatora i przedstawicielowi załogi. | Podać cenę za kompleksowe wykonanie zgodnie ze szczegółowym opisem zawartym w Specyfikacji Technicznej
P.16 | KUCHNIA STATKOWA – stanowisko mięsa – wymiana cokołu z blachy nierdzewnej – ok.0,17m2 | 1. Usunąć uszkodzony cokół z płytek ceramicznych na stanowisku mięsa. 2. Oczyścić podłoże i przygotować do położenia pasa blachy nierdzewnej o wysokości 100mm x 30mm na długości ok. 3 m. 3. Zamocować i uszczelnić pas blachy nierdzewnej. 4. Zdać przedstawicielowi armatora i przedstawicielowi załogi. | Podać cenę za kompleksowe wykonanie zgodnie ze szczegółowym opisem zawartym w Specyfikacji Technicznej
|  |  | RAZEM | 0