## Arkusz1
KALKULACJA CENY
WYKONAWCA UZUPEŁNIA TYLKO NIEBIESKIE POLA (cena netto za szt.)
WARTOŚĆ BRUTTO Z POMARAŃCZOWEGO POLA PRZEPISAĆ DO FORMULARZA OFERTY
Lp. | nazwa artykułu | j.m. | ilość | Producent oraz model | c. j. netto | wartość netto | VAT | wartość brutto
HALA SPORTOWA
1 | Wykładzina ochronna w płytach lużno leżąca. Płyty wykonane z włókniny igłowanej (100% PP) w kolorze szarym, na trwałym spodzie antypoślizgowym (polyolefin) w jasnym kolorze, gwarantującym doskonałe przyleganie do podłogi. Wykładzina niebrudząca, odporna na uszkodzenia mechaniczne. Tłumienie dźwięku 18-19dB. Odporna na ogień wg normy EN -13501-1. Wymiary płyty 1000x2000 mm, grubość całkowita co najmniej 6,0mm, waga 1 płyty 7,2 - 7,6kg. Wykładzina ochronna spełnia wymagania normy PN-EN 1307+A3:2019-01 - Włókiennicze pokrycia podłogowe – Klasyfikacja. Wykładzina gwarantuje pełne zabezpieczenie podłogi sportowej w hali przed niepożądanymi czynnikami, typu: niedopałki papierosów, rozlane płyny, resztki jedzenia, nieodpowiednie obuwie (szpilki, podkute buty). Wykładzina ochronna w płytach, lużno leżąca ma posiadać: - karte techniczną - deklaracje właściwości użytkowych - kartę gwarancyjną z warunkami gwarancji - atest p. poż. wg normy EN -13501-1 - atest higieniczny wydany przez Państwowy Zakład Higieny | m2 | 1222 |  |  | 0 | 23% | 0
2 | Wózek do transportu i magazynowania 100 szt. wykładziny ochronnej w płytach. Konstrukcja wózka wykonana z kształtowników stalowych zimnogiętych 40x40x2mm. Poręcz wykonana z rury stalowej ze szwem Ø 32x2. Całość konstrukcji (stal S 235 o gęstości 7,85 gr/cm3) spawana metodą MAG i malowana proszkowo na kolor srebrny (RAL 9006). Zakończenia profili stalowych stanowią plastikowe zaślepki w kolorze czarnym. Wózek wyposażony w 4 koła skrętne o średnicy 200mm i nośności 400 kg, w tym 2 z hamulcem. Koła z tworzywa elastycznego z oprawą ze stali cynkowanej galwanicznie, przeznaczone do cichej pracy z ciężkimi ładunkami. Dopuszczalne obciążenie wózka 1200 kg. Platforma wózka wykonana ze sklejki wodoodpornej i antypoślizgowej 2000x1000x18 mm, w kolorze ciemnobrązowym, mocowana do konstrukcji w czterech miejscach. Śruby i nakrętki zastosowane do połączeń klasy 5.8. Gabaryty wózka: długość 2250 mm +/- 10mm, szerokość 1000mm +/- 10mm, wysokość 1325 mm +/- 10 mm, masa wózka 100 +/- 10 kg. | szt. | 6 |  |  | 0 | 23% | 0
RAZEM | [5 empty] | 0 |  | 0