## Lista Zbiorcza
IMOR; Lista Zbiorcza, Specyfikacja Dokowa 2026
LP. | Nazwa | Komponent
1 | D.1.4 | Usługi ogólnostoczniowe: - Przyjęcie jednostki - Zadokowanie i wydokowanie statku
2 | D.1.6 | Usługi ogólnostoczniowe - Prace podłączeniowe podczas postoju statku w remoncie:
3 | D.1.7 | Usługi ogólnostoczniowe - Prace podłączeniowe podczas postoju statku w remoncie:
4 | D.1.9 | Pomiar grubości poszycia, pokładów i konstrukcji kadłuba
5 | P.1.1 | Konserwacja i inspekcja części podwodnej
6 | P.1.2 | Konserwacja i inspekcja części nawodnej
7 | P.1.3 | Ochrona bierna kadłuba - wymiana anod
8 | P.1.4 | Kraty skrzyń kingstonowych
9 | P.1.5 | Kotwiczna winda hydrauliczna P-1000 LH
10 | P.1.6 | Odbojnice
11 | P.1.7 | Kotwica, łańcuch, komora łańcuchowa - prawa
12 | P.1.9 | Bramownica rufowa
13 | P.1.10 | Dźwig
14 | P.1.15 | Włazy transportowe
15 | P.1.17 | System spryskiwaczy szyb sterówki
16 | P.1.18 | Trap
17 | P.1.19 | Pachołki cumownicze
18 | P.1.20 | Włazy klap wentylacji
19 | P.1.21 | Moonpoll
20 | M.1.1 | Zawory w kadłubie LB
21 | M.1.2 | Zawory w kadłubie PB
22 | M.1.2.1 | Zawory
23 | M.1.3 | Pędniki dziobowe i rufowe
24 | M.1.5 | Przyrządy pomiarowe prądnic AC400V 50Hz
25 | M.1.7 | Centrala klimatu
26 | M.1.8 | Wentylatory
27 | M.1.9 | Akumulatory UPS 24V i 230V
28 | M.1.12 | Zbiorniki ścieków czarnych i szarych
29 | M.1.13 | Zbiorniki paliwa
30 | M.1.14 | Podgrzewacz wody słodkiej
31 | M.1.15 | Szafy Schottela pędników
32 | M.1.16 | Zbiorniki wody słodkiej
33 | M.1.17 | Zbiorniki wód zaolejonych oraz oleju żużytego
34 | M.1.18 | Stan izolacji pomiar i naprawa
36 | M.1.20 | GEN2 zespół prądotwórczy
37 | M.1.21 | GEN1 zespół prądotwórczy
38 | M.1.22 | Prądnica STAMFORD Typ HCM534D1 425 kVA
39 | M.1.23 | Prądnica STAMFORD Typ HC.M434D1 200 kVA
41 | M.1.38 | Czujki p-poż
42 | M.1.39 | System wentylacji pędników rufowych
43 | M.1.40 | Telefony bezbateryjne
44 | M.1.42 | Pompy
45 | M.1.43 | Wyważanie śrub pędników rufowych i dziobowych
46 | M.1.45 | Skrzynka zasilania z lądu
47 | M.1.46 | Log deplerowski
48 | M.1.47 | Wymiana okablowania świateł nawigacyjnych
49 | M.1.48 | Punkt poboru paliwa do próbek
50 | M.1.50 | Zwarciownia

## D.1.4
13
|  |  |  | FORMULARZ SPECYFIKACJI REMONTOWEJ |  |  |  |  | Nr - F-PA/10/2-2
Wyd. 6
Srt. 1/1 edycja 1
Dok/Pokład
| Nazwa statku |  |  |  | 1 | Raport Nr |  |  | Dział Armatorski
D.1.4
| IMOR | [7 empty] | ul. Morska 81-87
81-225 Gdynia
[5 empty] | 2 | Data
03.06.2025
[5 empty] | 3 | Wystawiono przez:
| 4 |  | Usługi ogólnostoczniowe: - Przyjęcie jednostki- Zadokowanie i wydokowanie statku: |  | 9 | Autoryzował:
Komponent:
| 5 |  |  |  | 10 | Lokalizacja:
| Producent: |  |  |  |  | (według wręgów)
| 6 |  |  |  | 11 |  |  | nadchodzący remont stoczniowy
| Typ: |  |  |  |  | Klasyfikacja
| 7 |  |  |  | 12 | Rysunek Nr:
Nr seryjny:
| 8 |  |  |  | 13 | Części / materiały
| Wykonać przez: |  |  | Stocznia |  | Dostawa: Armator / Stocznia | stocznia
| 14 | Części / materiały konieczne do wykonania:
| 15 | Opis naprawy:
| 16 | Prace dostępowe do komponentu:
Uwzględnić koszt:
1. Zadokowanie/pierwsza doba postoju/wydokowanie
2.Następne planowane doby postoju w doku il. dni
3. Przygotowanie doku (ustawianie/przestawianie kilbloków, praca nurka podczas zadokowania statku, itd.) 4.Za planowany czas postoju przy kei il.dni
5. Sprzątanie/czyszczenie doku po zakończeniu prac konserwacyjno-malarskich na kadłubie statku oraz utylizacja ścierniwa
6. Koszt zabezpieczenia kadłuba poczas dd: wszelkie odloty z drenów powinny być przedłużone tak by nie zanieczyszczać kadłuba podczas przygotowania kadłuba do malowania lub podczas po malowaniu a. Odloty z ścieków szarych b. Odloty z ścieków czarnych, jeśli dozwolone c. Odloty z drenów kuchennych d. Odloty z drenów pokładowych operacja
7. Sprzątnięcie i utylizacja pustych puszek po farbach , rozpuszczalnikach (każda 20 l).
Podać ilość dni przewidzianą na postój jednostki w stoczni (dok/nabrzeże)

## D.1.6
13
|  |  |  | FORMULARZ SPECYFIKACJI REMONTOWEJ |  |  |  |  | Nr - F-PA/10/2-2
Wyd. 6
Srt. 1/1 edycja 1
Dok/Pokład
| Nazwa statku |  |  |  | 1 | Raport Nr |  |  | Dział Armatorski
D.1.6
| IMOR | [7 empty] | ul. Morska 81-87
81-225 Gdynia
[5 empty] | 2 | Data
03.06.2025
[5 empty] | 3 | Wystawiono przez:
| 4 |  | Usługi ogólnostoczniowe - Prace podłączeniowe podczas postoju statku w remoncie: |  | 9 | Autoryzował:
Komponent:
| 5 |  |  |  | 10 | Lokalizacja:
| Producent: |  |  |  |  | (według wręgów)
| 6 |  |  |  | 11 |  |  | nadchodzący remont stoczniowy
| Typ: |  |  |  |  | Klasyfikacja
| 7 |  |  |  | 12 | Rysunek Nr:
Nr seryjny:
| 8 |  |  |  | 13 | Części / materiały
| Wykonać przez: |  |  | Stocznia |  | Dostawa: Armator / Stocznia | stocznia
| 14 | Części / materiały konieczne do wykonania:
| 15 | Opis naprawy:
| 16 | Prace dostępowe do komponentu:
Prace podłączeniowe i usługi podczas postoju statku w remoncie:
Uwaga: uwzględnić w kosztach poszczególne pozycje za cały, planowany okres postoju statku w doku i w stoczni!
1. Prąd: podłączenie/odłączenie
Energia elektryczna: - uwazględnić koszt zużycia energii elektrycznej podczas calego okresu remontu stoczniowego
2. Woda słodka (techniczna i sanitarna): podłączenie/odłączenie
Woda słodka (techniczna i sanitarna, MT): dostawa wody według potrzeb
3. Powietrze serwisowe. Dostarczyć sprężone powietrze serwisowe i podłączone do statkowego systemu powietrza serwisowego o ciśnieniu 7 bar - podłączenie/odłączenie . Powietrze serwisowe - dostawa według potrzeb
4. Woda dla celów p.poż./cztery linie: podłączenie/odłączenie
Utrzymanie pod ciśnieniem/dozór/za cały czas postoju remontowego
5. Telefon: podłączenie/odłączenie połączenia - według potrzeb
6. Uziemienie jednostki - podlączenie/odłączenie
dozór/obsługa za cały czas postoju remontowego
7. Woda chłodząca chłodnię prowiantową: - podłączenie/odlaczenie
dostawa ciągła wody podczas okresu remontowego.
7. Ścieki sanitarne :
a). Ścieki sanitarne (fekalia): - podłączenie/odłączenie
odbiór ścieków podczas cłąego okresu remontowego
b). Ścieki "szare": - podłączenie/odłączenie
odbiór ścieków podczas całego okresu remontowego
kompleksowe wykonanie wraz z materiałem (jeśli nie ujęto, że dostarcza Armator)
Podłączenie zasilania z lądu 3x380V 50Hz 125 A. Wystawienie tablic ostrzegawczych i informacyjnych : BHP i Poż
odbiór prac : Załoga/ Przedstawiciel Armatora

## D.1.7
13
|  |  |  | FORMULARZ SPECYFIKACJI REMONTOWEJ |  |  |  |  | Nr - F-PA/10/2-2
Wyd. 6
Srt. 1/1 edycja 1
Dok/Pokład
| Nazwa statku |  |  |  | 1 | Raport Nr |  |  | Dział Armatorski
D.1.7
| IMOR | [7 empty] | ul. Morska 81-87
81-225 Gdynia
[5 empty] | 2 | Data
03.06.2025
[5 empty] | 3 | Wystawiono przez:
| 4 |  | Inne usługi stoczniowe: |  | 9 | Autoryzował:
Komponent:
| 5 |  |  |  | 10 | Lokalizacja:
| Producent: |  |  |  |  | (według wręgów)
| 6 |  |  |  | 11 |  |  | nadchodzący remont stoczniowy
| Typ: |  |  |  |  | Klasyfikacja
| 7 |  |  |  | 12 | Rysunek Nr:
Nr seryjny:
| 8 |  |  |  | 13 | Części / materiały
| Wykonać przez: |  |  | Stocznia |  | Dostawa: Armator / Stocznia | stocznia
| 14 | Części / materiały konieczne do wykonania:
| 15 | Opis naprawy:
| 16 | Prace dostępowe do komponentu:
Zapewnić i uwzględnić w kosztach:
1. Pojemniki na śmieci podczas potoju remontowego
2. Trapy - operacja 2 (szt)
3. Certyfikaty do prac spawalniczych (hot work) ważność certyfikatu 24h - według harmonogramu prac ''gorących''
4. Dostarczenie i podłączenie/założenie wentylatorów według potrzeb wraz z rękawami nadmuchowymi celem ich wentylacji podczas prac remontowych. Długość rękawów nadmuchowych - wg potrzeb/zaleceń BHP. Po remoncie zdjęcie ze statku wentylatorów wraz rękawami. W wycenie uwzględnić koszt energii/nośników energii niezbędnych do napędu wentylatorów; koszt dozoru na wentylatorami i rękawami nadmuchowymi; koszt poprawiania/korekty położenia wentylatorów i rękawów.
5. Zabezpieczenie p.poż. i BHP jednostki oraz rejonów prac remontowych podczas postoju przy kei stoczniowej oraz w doku - tj. przez cały okres postoju remontowego w stoczni. Dostarczyć na statek na czas remontu odpowiednią ilość gaśnic, rozmieścić na stanowiskach wg wymagań wykonawcy. Oznakować otwory ewakuacyjne, wyjścia awaryjne oraz miejsca niebezpieczne, zabezpieczyć otwory włazów, itp.
6.Zapewnienie asysty strażaka, na czas remontu, celem zabezpieczenia prac remontowych - przez cały czas remontu jednostki
7. Techniczna asysta. Stocznia podać koszt jednostkowy następująco:
a. Godzinowa stawka spawacza oraz godzinową stawkę za nadgodziny
b. Godzinowa stawka ślusarza oraz godzinową stawkę za nadgodziny
c. Godzinowa stawka elektryka oraz godzinową stawkę za nadgodziny
Według zapotrzebowania armatora.
8. Zapewnienie oświetlenia miejsc pracy (zależnie od potrzeb np.zbiorniki balastowe; w siłowni: zbiorniki wodne i paliwowe, pomieszczenia siłowni, itp.).Uwzględnić koszt energii niezbędnej do oświetlenia podczas calkego okresu remontowego jednostki.
9. Zapewnienie ogrzewania miejsc pracy (zależnie od potrzeb np. zbiorniki balastowe, pomieszczenia siłowni, itp.). W wycenie uwzględnić koszt energii niezbędnej do ogrzewania. Decyzja o ogrzewani miejsc pracy - zależnie od warunków pogodowych.
10. usługi dźwigowe podczas DD i przy nabrzeżu remontowym: Stocznia zapewni usługę dźwigową dla potrzeb załogi lub zewnętrznych serwisów
11. Po zakończeniu remontu posprzątanie statku (wyczyszczenie wszystkich rejonów prac stoczniowych tj. siłowni wraz z zęzami, pomieszczeń nadbudówki, rejonów zbiorników ładunkowych, balastowych, wodnych,paliwowych i olejowych, pokładu głównego oraz pokładów nadbudówki, itd.)
12. Lampy grzewcze powinny być dostarczone na życzenie przedstawiciela właściciela statku w zależności od potrzeby.
Uwzględnić Podłączenie/Odłączenie lamp i koszt energii
13. Dostarczenie, podłączenie, utrzymywanie w gotowości eksploatacyjnej, dozór; po remoncie zdemontowanie, wytransportowanie: grzejników elektrycznych do ogrzewania pomieszczeń ogólnych statku. Decyzja dostawie i podłączeniu grzejników - zależnie od warunków pogodowych.
kompleksowe wykonanie wraz z materiałem (jeśli nie ujęto, że dostarcza Armator)

## D.1.9.
13
|  |  |  | FORMULARZ SPECYFIKACJI REMONTOWEJ |  |  |  |  | Nr - F-PA/10/2-2
Wyd. 6
Srt. 1/1 edycja 1
Dok/Pokład
| Nazwa statku |  |  |  | 1 | Raport Nr |  |  | Dział Armatorski
D.1.9
| IMOR | [7 empty] | ul. Morska 81-87
81-225 Gdynia
[5 empty] | 2 | Data
03.06.2025
[5 empty] | 3 | Wystawiono przez:
| 4 |  | Pomiar grubości poszycia, pokładów i konstrukcji kadłuba |  | 9 | Autoryzował:
Komponent:
| 5 |  |  |  | 10 | Lokalizacja:
| Producent: |  |  |  |  | (według wręgów)
| 6 |  |  |  | 11 |  |  | nadchodzący remont stoczniowy
| Typ: |  |  |  |  | Klasyfikacja
| 7 |  |  |  | 12 | Rysunek Nr:
Nr seryjny:
| 8 |  |  |  | 13 | Części / materiały
| Wykonać przez: |  |  | Stocznia |  | Dostawa: Armator / Stocznia | stocznia
| 14 | Części / materiały konieczne do wykonania:
| 15 | Opis naprawy:
| 16 | Prace dostępowe do komponentu:
Wykonać pomiary NDT: grubości poszycia, pokładów i konstrukcji kadłuba według zaleceń towarzystwa klasyfikacyjnego PRS
Przyjąć do kalkulacji ilość punków pomiarowych: 450
kompleksowe wykonanie wraz z materiałem (jeśli nie ujęto, że dostarcza Armator)
wszelkie prace dostępowe, jak rusztowania, dźwigowe, cherry picker uwzględnione w zakresie
W zakresie wykonawcy zdanie i utylizacja wszelkich odpadów dotyczących tych prac
odbiór prac : Załoga/ Przedstawiciel Armatora /PRS

## P.1.1
13
|  |  |  | FORMULARZ SPECYFIKACJI REMONTOWEJ |  |  |  |  | Nr - F-PA/10/2-2
Wyd. 6
Srt. 1/1 edycja 1
Dok/Pokład
| Nazwa statku |  |  |  | 1 | Raport Nr |  |  | Dział Armatorski
D.1.9
| IMOR | [7 empty] | ul. Morska 81-87
81-225 Gdynia
[5 empty] | 2 | Data
03.06.2025
[5 empty] | 3 | Wystawiono przez:
| 4 |  | Konserwacja i inspekcja części podwodnej |  | 9 | Autoryzował:
Komponent:
| 5 |  |  |  | 10 | Lokalizacja:
| Producent: |  |  |  |  | (według wręgów)
| 6 |  |  |  | 11 |  |  | nadchodzący remont stoczniowy
| Typ: |  |  |  |  | Klasyfikacja
| 7 |  |  |  | 12 | Rysunek Nr:
Nr seryjny:
| 8 |  |  |  | 13 | Części / materiały
| Wykonać przez: |  |  | Stocznia |  | Dostawa: Armator / Stocznia | stocznia
| 14 | Części / materiały konieczne do wykonania:
| 15 | Opis naprawy:
| 16 | Prace dostępowe do komponentu:
Czyszczona powierzchnia łącznie ze skrzyniami kingstonowymi ok 460 m2
a) czyszczenie hydromonitorem, o ciśnieniu co najmniej 350 bar b) inspekcja powierzchni kadłuba przez PRS , inspektora technicznego, załogę statku,
c) zabezpieczyć przetworniki speed log, echosondy i innych urządzeń pomiarowych dennych wskazanych przez zalogę.
d) pomiary grubości blach, zgodnie z przepisami PRS 5 punktów na płytę poszycia bez niszczenia poszycia farby (do potwierdzenia). e) płukanie wodą słodką i odtłuszczenie
f) SA2 dla 100% powierzchni podwodzia
g) Pomalowanie 100% powierzchni podwodzia systemem przeciwporostowym dostosowanym do powierzchni i warunków pracy jednostki zgodnie ze specyfikacją dostarczoną przez dostawcę farb.
Obecnie część podwodna pomalowana ecospeed. (dodać certyfikat)
Kompleksowe wykonanie wraz z materiałem (jeśli nie ujęto, że dostarcza Armator)
Farby dostarcza armator
wszelkie prace dostępowe, jak rusztowania, dźwigowe, cherry picker uwzględnione w zakresie
W zakresie wykonawcy zdanie i utylizacja wszelkich odpadów dotyczących tych prac łącznie z pojemnikami na farbę.
odbiór prac : Załoga/ Przedstawiciel Armatora /PRS

## P.1.2
13
|  |  |  | FORMULARZ SPECYFIKACJI REMONTOWEJ |  |  |  |  | Nr - F-PA/10/2-2
Wyd. 6
Srt. 1/1 edycja 1
Dok/Pokład
| Nazwa statku |  |  |  | 1 | Raport Nr |  |  | Dział Armatorski
D.1.9
| IMOR | [7 empty] | ul. Morska 81-87
81-225 Gdynia
[5 empty] | 2 | Data
03.06.2025
[5 empty] | 3 | Wystawiono przez:
| 4 |  | Konserwacja i inspekcja części nawodnej |  | 9 | Autoryzował:
Komponent:
| 5 |  |  |  | 10 | Lokalizacja:
| Producent: |  |  |  |  | (według wręgów)
| 6 |  |  |  | 11 |  |  | nadchodzący remont stoczniowy
| Typ: |  |  |  |  | Klasyfikacja
| 7 |  |  |  | 12 | Rysunek Nr:
Nr seryjny:
| 8 |  |  |  | 13 | Części / materiały
| Wykonać przez: |  |  | Stocznia |  | Dostawa: Armator / Stocznia | stocznia
| 14 | Części / materiały konieczne do wykonania:
| 15 | Opis naprawy:
| 16 | Prace dostępowe do komponentu:
Kadłub powyżej linii wodnej - 400 m2 b) część dziobowa i nadbudówka na pokładzie głównym – 240 m2
- odmalowanie oznaczeń i nazw na kadłubie
- 10% powierzchni kadłuba spolerować - miejsca spęknięć farby
- kluzy kotwiczne
- pomalować zgodnie z przedstawionym załącznikiem (niebieskie pasy na kadłubie i logo uniwersytetu morskiego na kominach)
c) wnęki iluminatorów
konserwacja i malowanie wnęk iluminatorów
Nadbudówka , maszt główny, relingi, oraz inne części stałe nadbudówki
1. Zmyć powierzchnie po oczyszczeniu emulsją czyszczącą z zanieczyszczeń olejem i smarami, ciśnienie min 250 bar
2. Wykonanie czyszczenia mechanicznego ( kl.ST3) i malowanie wymienionych poniżej skorodowanych elementów konstrukcyjnych statku: - wnętrza wybudówek p i l burta wr. 13 -15 pokład główny rufa - 4m²; - podstawy pod naświetlacze ksenonowe p i l burta wr.15 pokład górny przy kominach - 1m²; - konstrukcja mocowania ramy pomiarowej na pokładzie górnym wr.15 - 1,5m²; - odcinek rury na pokładzie górnym pomiędzy słupkami relingów p i l burta wr.29 – 31 do posadowienia kładki wejściowej - 1m²; - maszt z latarniami rufowymi wr.0 - 1m²; - górna część relingu p i l burta od wr.37 ku dziobowi pokład górny – 2m²; - komory akumulatorów w nadbudówce na pokładzie górnym p i l burta wr.31-32 – 5m²; - podstawy pod drabiny ewakuacyjne na pokładzie górnym p i l burta wr.25 – 2m²;
- piaskowanie 10% powierzchni pokładu górnego w miejscach korozji, oczyszczenie, koserwacja, malowanie
Pokład główny część rufowa -
nadburcia LB i PB wewnątrz 6,0x0,5 2 sztuki, wybudówki 1,55x1,00x1,00 2 sztuki, powierzchnia całkowita 15m2
Pokład dziobowy - 10% pokładu dziobowego, piaskowanie i konserwacja, pomalowanie
Maszt - czyszczenie, konserwacja i malowania kompletnego masztu.
Nałożenie warstw farby:
1. Antykorozyjne 2x
2. Nawierzchniowej farby do malowania kadłubów, kolor biały (np. Hempatex Enamel 56360 lub równoważnej x 1
kompleksowe wykonanie wraz z materiałem (jeśli nie ujęto, że dostarcza Armator)
Farby dostarcza armator
wszelkie prace dostępowe, jak rusztowania, dźwigowe, cherry picker uwzględnione w zakresie
W zakresie wykonawcy zdanie i utylizacja wszelkich odpadów dotyczących tych prac
odbiór prac : Załoga/ Przedstawiciel Armatora /PRS

## P.1.3
13
|  |  |  | FORMULARZ SPECYFIKACJI REMONTOWEJ |  |  |  |  | Nr - F-PA/10/2-2
Wyd. 6
Srt. 1/1 edycja 1
Dok/Pokład
| Nazwa statku |  |  |  | 1 | Raport Nr |  |  | Dział Armatorski
P.1.3
| IMOR | [7 empty] | ul. Morska 81-87
81-225 Gdynia
[5 empty] | 2 | Data
03.06.2025
[5 empty] | 3 | Wystawiono przez:
| 4 |  | Ochrona bierna kadłuba - wymiana anod |  | 9 | Autoryzował:
Komponent:
| 5 |  |  |  | 10 | Lokalizacja:
| Producent: |  |  |  |  | (według wręgów)
| 6 |  |  |  | 11 |  |  | nadchodzący remont stoczniowy
| Typ: |  |  |  |  | Klasyfikacja
| 7 |  |  |  | 12 | Rysunek Nr:
Nr seryjny:
| 8 |  |  |  | 13 | Części / materiały
| Wykonać przez: |  |  | Stocznia |  | Dostawa: Armator / Stocznia | stocznia
| 14 | Części / materiały konieczne do wykonania:
| 15 | Opis naprawy:
| 16 | Prace dostępowe do komponentu:
Wymiana protektorów cynkowych (preferowane aluminiowe) na kadłubie. Ilość protektorów na kadłubie – 24 szt.
Kształt – półwałek, mocowanie – 4 łapki spawane do poszycia, waga po 8,25 kg każdy.
Odciąć stare anody
przyspawać nowe anody i zabezpieczyć podczas konserwacji kadłuba i malowania. Zdjąć zabezpieczenia anod przed zejściem z doku jednostki
kompleksowe wykonanie wraz z materiałem (jeśli nie ujęto, że dostarcza Armator)
wszelkie prace dostępowe, jak rusztowania, dźwigowe, cherry picker uwzględnione w zakresie
W zakresie wykonawcy zdanie i utylizacja wszelkich odpadów dotyczących tych prac
odbiór prac : Załoga/ Przedstawiciel Armatora /PRS

## P.1.4
13
|  |  |  | FORMULARZ SPECYFIKACJI REMONTOWEJ |  |  |  |  | Nr - F-PA/10/2-2
Wyd. 6
Srt. 1/1 edycja 1
Dok/Pokład
| Nazwa statku |  |  |  | 1 | Raport Nr |  |  | Dział Armatorski
P.1.4
| IMOR | [7 empty] | ul. Morska 81-87
81-225 Gdynia
[5 empty] | 2 | Data
03.06.2025
[5 empty] | 3 | Wystawiono przez:
| 4 |  | Kraty skrzyń kingstonowych |  | 9 | Autoryzował:
Komponent:
| 5 |  |  |  | 10 | Lokalizacja:
| Producent: |  |  |  |  | (według wręgów)
| 6 |  |  |  | 11 |  |  | nadchodzący remont stoczniowy
| Typ: |  |  |  |  | Klasyfikacja
| 7 |  |  |  | 12 | Rysunek Nr:
Nr seryjny:
| 8 |  |  |  | 13 | Części / materiały
| Wykonać przez: |  |  | Stocznia |  | Dostawa: Armator / Stocznia | stocznia
| 14 | Części / materiały konieczne do wykonania:
| 15 | Opis naprawy:
| 16 | Prace dostępowe do komponentu:
Kraty skrzyń kingstonowych 4 szt. ( 2 x LB i 2 x PB) Wymiary kraty: 500mm x 800 mm, mocowane na 4 śruby
a) demontaż/montaż b) czyszczenie hydromonitorem ciśnienie min 350bar c) po weryfikacji może być wymagane piaskowanie d) malowanie systemem powłok do części podwodnych
kompleksowe wykonanie wraz z materiałem (jeśli nie ujęto, że dostarcza Armator)
Farby dostarcza armator
wszelkie prace dostępowe, jak rusztowania, dźwigowe, cherry picker uwzględnione w zakresie
W zakresie wykonawcy zdanie i utylizacja wszelkich odpadów dotyczących tych prac
odbiór prac : Załoga/ Przedstawiciel Armatora /PRS

## P.1.5
13
|  |  |  | FORMULARZ SPECYFIKACJI REMONTOWEJ |  |  |  |  | Nr - F-PA/10/2-2
Wyd. 6
Srt. 1/1 edycja 1
Dok/Pokład
| Nazwa statku |  |  |  | 1 | Raport Nr |  |  | Dział Armatorski
P.1.5
| IMOR | [7 empty] | ul. Morska 81-87
81-225 Gdynia
[5 empty] | 2 | Data
03.06.2025
[5 empty] | 3 | Wystawiono przez:
| 4 |  | Kotwiczna winda hydrauliczna P-1000 LH |  | 9 | Autoryzował:
Komponent:
| 5 |  | IMATRAS WINCHES HOLLAND |  | 10 | Lokalizacja:
| Producent: |  |  |  |  | (według wręgów)
| 6 |  |  |  | 11 |  |  | nadchodzący remont stoczniowy
| Typ: |  |  |  |  | Klasyfikacja
| 7 |  |  |  | 12 | Rysunek Nr:
Nr seryjny:
| 8 |  |  |  | 13 | Części / materiały
| Wykonać przez: |  |  | Stocznia |  | Dostawa: Armator / Stocznia | stocznia
| 14 | Części / materiały konieczne do wykonania:
| 15 | Opis naprawy:
| 16 | Prace dostępowe do komponentu:
Przegląd i Weryfikacja stanu windy kotwicznej. Sprawdzenie stanu , pomiary i wymiana:uszczelnień , łożysk, niwelacja luzów,zalanie systemu i przekładni olejem, konserwacja - oczyszczenie z rdzy i wymiana śrub na nierdzewne, odmalowanie.
Wszelkie dodatkowe prace i części do potwierdzenia z przedstawicielem armatora.
kompleksowe wykonanie wraz z materiałem (jeśli nie ujęto, że dostarcza Armator)
Farby dostarcza wykonawca
wszelkie prace dostępowe, jak rusztowania, dźwigowe, cherry picker uwzględnione w zakresie
W zakresie wykonawcy zdanie i utylizacja wszelkich odpadów dotyczących tych prac
odbiór prac : Załoga/ Przedstawiciel Armatora /PRS

## P.1.6
13
|  |  |  | FORMULARZ SPECYFIKACJI REMONTOWEJ |  |  |  |  | Nr - F-PA/10/2-2
Wyd. 6
Srt. 1/1 edycja 1
Dok/Pokład
| Nazwa statku |  |  |  | 1 | Raport Nr |  |  | Dział Armatorski
P.1.6
| IMOR | [7 empty] | ul. Morska 81-87
81-225 Gdynia
[5 empty] | 2 | Data
03.06.2025
[5 empty] | 3 | Wystawiono przez:
| 4 |  | Odbojnice |  | 9 | Autoryzował:
Komponent:
| 5 |  |  |  | 10 | Lokalizacja:
| Producent: |  |  |  |  | (według wręgów)
| 6 |  |  |  | 11 |  |  | nadchodzący remont stoczniowy
| Typ: |  |  |  |  | Klasyfikacja
| 7 |  |  |  | 12 | Rysunek Nr:
Nr seryjny:
| 8 |  |  |  | 13 | Części / materiały
| Wykonać przez: |  |  | Stocznia |  | Dostawa: Armator / Stocznia | stocznia
| 14 | Części / materiały konieczne do wykonania:
| 15 | Opis naprawy:
| 16 | Prace dostępowe do komponentu:
Profil gumowy 0,12x0,12m wykonać wstawki w miejsca uszkodzeń i ubytków ok 12mb, zdjęcie odbojnic pod piaskowanie. Śruby mocujące M12x15mm
a) demontaż uszkodzonych fragementów odbojnicy b) po weryfikacji wymiana uszkodzonych odcinków odbojnicy
c) wyprostowanie płaskowników mocujących profil gumowy, montaż nowych profili mocujących gdzie zainstnieje potrzeba ( przyjąć ok 6 mb) d) montaż nowymi śrubami.
Zdemontowanie wszystkich gum i wypiaskowanie koryta odbonicy do klasy SA2 i zabezpieczeni 2 warstwami farby antykorozynej.
Ponowny montaż na nowych śrubach.
kompleksowe wykonanie wraz z materiałem (jeśli nie ujęto, że dostarcza Armator)
Farby dostarcza wykonawca
wszelkie prace dostępowe, jak rusztowania, dźwigowe, cherry picker uwzględnione w zakresie
W zakresie wykonawcy zdanie i utylizacja wszelkich odpadów dotyczących tych prac
odbiory:
Załoga/ Przedstawiciel Armatora

## P.1.7
13
|  |  |  | FORMULARZ SPECYFIKACJI REMONTOWEJ |  |  |  |  | Nr - F-PA/10/2-2
Wyd. 6
Srt. 1/1 edycja 1
Dok/Pokład
| Nazwa statku |  |  |  | 1 | Raport Nr |  |  | Dział Armatorski
P.1.7.
| IMOR | [7 empty] | ul. Morska 81-87
81-225 Gdynia
[5 empty] | 2 | Data
03.06.2025
[5 empty] | 3 | Wystawiono przez:
| 4 |  | Kotwica, łańcuch, komora łańcuchowa - prawa |  | 9 | Autoryzował:
Komponent:
| 5 |  |  |  | 10 | Lokalizacja:
| Producent: |  |  |  |  | (według wręgów)
| 6 |  |  |  | 11 |  |  | nadchodzący remont stoczniowy
| Typ: |  |  |  |  | Klasyfikacja
| 7 |  |  |  | 12 | Rysunek Nr:
Nr seryjny:
| 8 |  |  |  | 13 | Części / materiały
| Wykonać przez: |  |  | Stocznia |  | Dostawa: Armator / Stocznia | stocznia
| 14 | Części / materiały konieczne do wykonania:
| 15 | Opis naprawy:
| 16 | Prace dostępowe do komponentu:
Wydanie całego łańcucha, czyszczenie komory : umycie myjką ciśnieniową min 250bar + mechaniczne , usunięcie osadów i rdzy
czyszczenie i mycie łańcucha myjką ciśnieniową min 200bar,kalibracja łańcucha dla PRS, sprawdzenie i uzupełnienie "marek" na łańcuchu; malowanie komory, łańcucha i kotwicy (farba czarna).
Długość łańcucha: L=155m, Ø20,5mm, przybliżone wymiary komory łańcucha 1,5m x 2,3mx 1,4m, kształt nieregularny.
kompleksowe wykonanie wraz z materiałem (jeśli nie ujęto, że dostarcza Armator)
Farby dostarcza wykonawca
wszelkie prace dostępowe, jak rusztowania, dźwigowe, cherry picker uwzględnione w zakresie
W zakresie wykonawcy zdanie i utylizacja wszelkich odpadów dotyczących tych prac.
odbiory:
Załoga/ Przedstawiciel Armatora /PRS

## P.1.9
13
|  |  |  | FORMULARZ SPECYFIKACJI REMONTOWEJ |  |  |  |  | Nr - F-PA/10/2-2
Wyd. 6
Srt. 1/1 edycja 1
Dok/Pokład
| Nazwa statku |  |  |  | 1 | Raport Nr |  |  | Dział Armatorski
P.1.9
| IMOR | [7 empty] | ul. Morska 81-87
81-225 Gdynia
[5 empty] | 2 | Data
03.06.2025
[5 empty] | 3 | Wystawiono przez:
| 4 |  | Bramownica rufowa |  | 9 | Autoryzował:
Komponent:
| 5 |  |  |  | 10 | Lokalizacja:
| Producent: |  |  |  |  | (według wręgów)
| 6 |  |  |  | 11 |  |  | nadchodzący remont stoczniowy
| Typ: |  |  |  |  | Klasyfikacja
| 7 |  |  |  | 12 | Rysunek Nr:
Nr seryjny:
| 8 |  |  |  | 13 | Części / materiały
| Wykonać przez: |  |  | Stocznia |  | Dostawa: Armator / Stocznia | stocznia
| 14 | Części / materiały konieczne do wykonania:
| 15 | Opis naprawy:
| 16 | Prace dostępowe do komponentu:
- wymiana uszczelnień tłoczysk siłowników szt.2
- wymiana przewodów hydraulicznych, węże 4x 80cm fi 28,
- wymiana śrubunków przy wężach hydraulicznych
- wymiana filtra i oleju przy power packu
- wymiana liny
Serwis musi byc zakończony pozytywnym odbiorem technicznym przez PRS zgodnie z wymaganiami przeglądu „Urządzenia podnośne – odnowienie (SWL – 3t)”
kompleksowe wykonanie wraz z materiałem (jeśli nie ujęto, że dostarcza Armator)
Farby dostarcza wykonawca
Wszelkie prace dostępowe, jak rusztowania, dźwigowe, cherry picker uwzględnione w zakresie
W zakresie wykonawcy zdanie i utylizacja wszelkich odpadów dotyczących tych prac.
odbiory:
Załoga/ Przedstawiciel Armatora /PRS

## P.1.10
13
|  |  |  | FORMULARZ SPECYFIKACJI REMONTOWEJ |  |  |  |  | Nr - F-PA/10/2-2
Wyd. 6
Srt. 1/1 edycja 1
Dok/Pokład
| Nazwa statku |  |  |  | 1 | Raport Nr |  |  | Dział Armatorski
P.1.10
| IMOR | [7 empty] | ul. Morska 81-87
81-225 Gdynia
[5 empty] | 2 | Data
03.06.2025
[5 empty] | 3 | Wystawiono przez:
| 4 |  | Dźwig |  | 9 | Autoryzował:
Komponent:
| 5 |  | TOWIMOR |  | 10 | Lokalizacja:
| Producent: |  |  |  |  | (według wręgów)
| 6 |  |  |  | 11 |  |  | nadchodzący remont stoczniowy
| Typ: |  |  |  |  | Klasyfikacja
| 7 |  |  |  | 12 | Rysunek Nr:
Nr seryjny:
| 8 |  |  |  | 13 | Części / materiały
| Wykonać przez: |  |  | Stocznia |  | Dostawa: Armator / Stocznia | stocznia
| 14 | Części / materiały konieczne do wykonania:
| 15 | Opis naprawy:
| 16 | Prace dostępowe do komponentu:
Czyszczenie i konserwacja dźwigu pokładowego producent TOWIMOR
czyszczenie do klasy st3
Malowanie farbą nawierzchniową z ewentualnymi ubytkami podkładowymi
Oznaczenia SWL
Przegląd węży i układów hydraulicznych
Płukanie systemu,
Wymiana oleju 400 litrów
Czyszczona powierzchnia – 10m.
Nałożenie jednej warstwy podkładowej oraz jednej warstwy farby nawierzchniowej farby do malowania kadłubów, kolor biały (np. Hempatex Enamel 56360 lub równoważnej, tj.: farby nawierzchniowej nie reagującej z farbami systemu Hempatex.) ?
węże : 1x90 fi 29, 1x160 fi 29, 1x110 fi 20, 1x150 fi 22,1x150 fi 38
Dołożenie zaworu na przewodzie przed zbiornikiem oleju
Wymiana liny przed testami obciążeniowymi przez załogę
Demontaż, pomiary i weryfikacja stanu sworzni wysięgnika. Usunięcie luzu osiowego
Uruchomienie koła linowego, weryfikacja stanu łożyska
Uzupełnienie zawleczki zabezpieczającej na szakli haka
Przegląd siłownika wysięgu, usunięcie przyczyny wycieku oleju hydraulicznego
Zmniejszenie poziomu oleju w przekładniach obrotu do nominalnego
Wymiana przewodów elastycznych hydraulicznych starszych niż pięcioletnie.
Nastawa ciśnień maksymalnych mechanizmu zmiany wysięgu
Weryfikacja / regulacja górnego wyłącznika krańcowego haka
kompleksowe wykonanie wraz z materiałem (jeśli nie ujęto, że dostarcza Armator)
Farby dostarcza wykonawca , linę dostarcza armator
Wszelkie prace dostępowe, jak rusztowania, dźwigowe, cherry picker uwzględnione w zakresie
W zakresie wykonawcy zdanie i utylizacja wszelkich odpadów dotyczących tych prac.
odbiory:
Serwis zakończony pozytywnym odbiorem technicznym przez PRS zgodnie z wymaganiami przeglądu „Urządzenia przeładunkowe – odnowienie (SWL – 12t)”
Załoga/ Przedstawiciel Armatora /PRS

## P.1.15
13
|  |  |  | FORMULARZ SPECYFIKACJI REMONTOWEJ |  |  |  |  | Nr - F-PA/10/2-2
Wyd. 6
Srt. 1/1 edycja 1
Dok/Pokład
| Nazwa statku |  |  |  | 1 | Raport Nr |  |  | Dział Armatorski
P.1.15
| IMOR | [7 empty] | ul. Morska 81-87
81-225 Gdynia
[5 empty] | 2 | Data
03.06.2025
[5 empty] | 3 | Wystawiono przez:
| 4 |  | Włazy transportowe |  | 9 | Autoryzował:
Komponent:
| 5 |  |  |  | 10 | Lokalizacja:
| Producent: |  |  |  |  | (według wręgów)
| 6 |  |  |  | 11 |  |  | nadchodzący remont stoczniowy
| Typ: |  |  |  |  | Klasyfikacja
| 7 |  |  |  | 12 | Rysunek Nr:
Nr seryjny:
| 8 |  |  |  | 13 | Części / materiały
| Wykonać przez: |  |  | Stocznia |  | Dostawa: Armator / Stocznia | stocznia
| 14 | Części / materiały konieczne do wykonania:
| 15 | Opis naprawy:
| 16 | Prace dostępowe do komponentu:
Otwarcie włazów transportowych z siłowni.
Weryfikacja, oczyszczenie z rdzy, konserwacja i pomalowanie włazów.
Wymiana uszczelnień.
Wymiana desek pokładu drewnianego pokrywy łuku - 5,5m2.
Wykonanie mocowania stopy ramy pomiarowej z drewna twardego.
Zrównanie, zlicowanie poziomu z pokładem i uszczelnienie sikaflexem.
Wymiary włazów: 3,5 x 1,5 m
Ilość - 2 sztuki
kompleksowe wykonanie wraz z materiałem (jeśli nie ujęto, że dostarcza Armator)
Wszelkie prace dostępowe, jak rusztowania, dźwigowe, cherry picker uwzględnione w zakresie
W zakresie wykonawcy zdanie i utylizacja wszelkich odpadów dotyczących tych prac.
odbiory:
Załoga/ Przedstawiciel Armatora /PRS

## P.1.17
13
|  |  |  | FORMULARZ SPECYFIKACJI REMONTOWEJ |  |  |  |  | Nr - F-PA/10/2-2
Wyd. 6
Srt. 1/1 edycja 1
Dok/Pokład
| Nazwa statku |  |  |  | 1 | Raport Nr |  |  | Dział Armatorski
P.1.17
| IMOR | [7 empty] | ul. Morska 81-87
81-225 Gdynia
[5 empty] | 2 | Data
03.06.2025
[5 empty] | 3 | Wystawiono przez:
| 4 |  | System oczyszczania szyb sterówki |  | 9 | Autoryzował:
Komponent:
| 5 |  |  |  | 10 | Lokalizacja:
| Producent: |  |  |  |  | (według wręgów)
| 6 |  |  |  | 11 |  |  | nadchodzący remont stoczniowy
| Typ: |  |  |  |  | Klasyfikacja
| 7 |  |  |  | 12 | Rysunek Nr:
Nr seryjny:
| 8 |  |  |  | 13 | Części / materiały
| Wykonać przez: |  |  | Stocznia |  | Dostawa: Armator / Stocznia | stocznia
| 14 | Części / materiały konieczne do wykonania:
| 15 | Opis naprawy:
| 16 | Prace dostępowe do komponentu:
Sprawdzenie drożności, czyszczenie i malowanie rurek systemu spryskiwania, wymiana skorodowanych dławic i mocowań rurek do ściany nadbudówki. Wymiana ramion wycieraczek.
Ilość mocowań - 6 sztuk
Ilość dławic - 3 sztuki
Ilość ramion wycieraczek - 6 sztuk
kompleksowe wykonanie wraz z materiałem (jeśli nie ujęto, że dostarcza Armator)
Wszelkie prace dostępowe, jak rusztowania, dźwigowe, cherry picker uwzględnione w zakresie
W zakresie wykonawcy zdanie i utylizacja wszelkich odpadów dotyczących tych prac.
odbiory:
Załoga/ Przedstawiciel Armatora /PRS

## P.1.18
13
|  |  |  | FORMULARZ SPECYFIKACJI REMONTOWEJ |  |  |  |  | Nr - F-PA/10/2-2
Wyd. 6
Srt. 1/1 edycja 1
Dok/Pokład
| Nazwa statku |  |  |  | 1 | Raport Nr |  |  | Dział Armatorski
P.1.18
| IMOR | [7 empty] | ul. Morska 81-87
81-225 Gdynia
[5 empty] | 2 | Data
03.06.2025
[5 empty] | 3 | Wystawiono przez:
| 4 |  | Trap |  | 9 | Autoryzował:
Komponent:
| 5 |  |  |  | 10 | Lokalizacja:
| Producent: |  |  |  |  | (według wręgów)
| 6 |  |  |  | 11 |  |  | nadchodzący remont stoczniowy
| Typ: |  |  |  |  | Klasyfikacja
| 7 |  |  |  | 12 | Rysunek Nr:
Nr seryjny:
| 8 |  |  |  | 13 | Części / materiały
| Wykonać przez: |  |  | Stocznia |  | Dostawa: Armator / Stocznia | stocznia
| 14 | Części / materiały konieczne do wykonania:
| 15 | Opis naprawy:
| 16 | Prace dostępowe do komponentu:
Wymiana rolek i mechanizmu rolek
Wymiana tulei
Wymiana stujek relingowych po weryfikacji - 4 sztuki
Atestacja trapu, próby obciążeniowe (PRS) Kładka wykonana z aluminium o długości 4,4 m. SWL - 300kg
Producent Lemvig Maskin & Koleteknik ApS No. 1940
Próby obciążeniowe 300 kg, przeciężeniowe 375 kg
kompleksowe wykonanie wraz z materiałem (jeśli nie ujęto, że dostarcza Armator)
Wszelkie prace dostępowe, jak rusztowania, dźwigowe, cherry picker uwzględnione w zakresie
W zakresie wykonawcy zdanie i utylizacja wszelkich odpadów dotyczących tych prac.
odbiory:
Załoga/ Przedstawiciel Armatora /PRS

## P.1.19
13
|  |  |  | FORMULARZ SPECYFIKACJI REMONTOWEJ |  |  |  |  | Nr - F-PA/10/2-2
Wyd. 6
Srt. 1/1 edycja 1
Dok/Pokład
| Nazwa statku |  |  |  | 1 | Raport Nr |  |  | Dział Armatorski
P.1.19
| IMOR | [7 empty] | ul. Morska 81-87
81-225 Gdynia
[5 empty] | 2 | Data
03.06.2025
[5 empty] | 3 | Wystawiono przez:
| 4 |  | Pachołki cumownicze |  | 9 | Autoryzował:
Komponent:
| 5 |  |  |  | 10 | Lokalizacja:
| Producent: |  |  |  |  | (według wręgów)
| 6 |  |  |  | 11 |  |  | nadchodzący remont stoczniowy
| Typ: |  |  |  |  | Klasyfikacja
| 7 |  |  |  | 12 | Rysunek Nr:
Nr seryjny:
| 8 |  |  |  | 13 | Części / materiały
| Wykonać przez: |  |  | Stocznia |  | Dostawa: Armator / Stocznia | stocznia
| 14 | Części / materiały konieczne do wykonania:
| 15 | Opis naprawy:
| 16 | Prace dostępowe do komponentu:
Certyfikacja pachołków cumowniczych na pokładzie dla 5 ton
Napawanie właściwych SWL - 5 T
Wydanie certyfikatu
Ilość: 8 sztuk
kompleksowe wykonanie wraz z materiałem (jeśli nie ujęto, że dostarcza Armator)
Wszelkie prace dostępowe, jak rusztowania, dźwigowe, cherry picker uwzględnione w zakresie
W zakresie wykonawcy zdanie i utylizacja wszelkich odpadów dotyczących tych prac.
odbiory:
Załoga/ Przedstawiciel Armatora /PRS

## P.1.20
13
|  |  |  | FORMULARZ SPECYFIKACJI REMONTOWEJ |  |  |  |  | Nr - F-PA/10/2-2
Wyd. 6
Srt. 1/1 edycja 1
Dok/Pokład
| Nazwa statku |  |  |  | 1 | Raport Nr |  |  | Dział Armatorski
P.1.20
| IMOR | [7 empty] | ul. Morska 81-87
81-225 Gdynia
[5 empty] | 2 | Data
03.06.2025
[5 empty] | 3 | Wystawiono przez:
| 4 |  | Czerpnie powietrza, wentylacji |  | 9 | Autoryzował:
Komponent:
| 5 |  |  |  | 10 | Lokalizacja:
| Producent: |  |  |  |  | (według wręgów)
| 6 |  |  |  | 11 |  |  | nadchodzący remont stoczniowy
| Typ: |  |  |  |  | Klasyfikacja
| 7 |  |  |  | 12 | Rysunek Nr:
Nr seryjny:
| 8 |  |  |  | 13 | Części / materiały
| Wykonać przez: |  |  | Stocznia |  | Dostawa: Armator / Stocznia | stocznia
| 14 | Części / materiały konieczne do wykonania:
| 15 | Opis naprawy:
| 16 | Prace dostępowe do komponentu:
Demontaż kratek czerpni powietrza oraz wnęk, korytarzy systemów wentylacyjnych - 7 sztuk
Piaskowanie
Konserwacja
Malowanie
Wymiary kratek czerpni: 51 x 55,5 cm
Zabezpieczenie na dalszym odcinku inslatacji przed zabrudzeniem całego systemu
Montaż na nowych śrubach
kompleksowe wykonanie wraz z materiałem (jeśli nie ujęto, że dostarcza Armator)
Wszelkie prace dostępowe, jak rusztowania, dźwigowe, cherry picker uwzględnione w zakresie
W zakresie wykonawcy zdanie i utylizacja wszelkich odpadów dotyczących tych prac.
odbiory:
Załoga/ Przedstawiciel Armatora /PRS

## P.1.21
13
|  |  |  | FORMULARZ SPECYFIKACJI REMONTOWEJ |  |  |  |  | Nr - F-PA/10/2-2
Wyd. 6
Srt. 1/1 edycja 1
Dok/Pokład
| Nazwa statku |  |  |  | 1 | Raport Nr |  |  | Dział Armatorski
P.1.21
| IMOR | [7 empty] | ul. Morska 81-87
81-225 Gdynia
[5 empty] | 2 | Data
03.06.2025
[5 empty] | 3 | Wystawiono przez:
| 4 |  | Moonpoll |  | 9 | Autoryzował:
Komponent:
| 5 |  |  |  | 10 | Lokalizacja:
| Producent: |  |  |  |  | (według wręgów)
| 6 |  |  |  | 11 |  |  | nadchodzący remont stoczniowy
| Typ: |  |  |  |  | Klasyfikacja
| 7 |  |  |  | 12 | Rysunek Nr:
Nr seryjny:
| 8 |  |  |  | 13 | Części / materiały
| Wykonać przez: |  |  | Stocznia |  | Dostawa: Armator / Stocznia | stocznia
| 14 | Części / materiały konieczne do wykonania:
| 15 | Opis naprawy:
| 16 | Prace dostępowe do komponentu:
Oczyszczenie, piaskowanie, wymiana blach, konserwacja, pomiary, wymalowanie farbą części podwodnej.
Wymiary: 75x75x200 cm zweryfikować wysokosć
kompleksowe wykonanie wraz z materiałem (jeśli nie ujęto, że dostarcza Armator)
Wszelkie prace dostępowe, jak rusztowania, dźwigowe, cherry picker uwzględnione w zakresie
W zakresie wykonawcy zdanie i utylizacja wszelkich odpadów dotyczących tych prac.
odbiory:
Załoga/ Przedstawiciel Armatora /PRS

## M.1.1
13
|  |  |  | FORMULARZ SPECYFIKACJI REMONTOWEJ |  |  |  |  | Nr - F-PA/10/2-2
Wyd. 6
Srt. 1/1 edycja 1
Dok/Pokład
| Nazwa statku |  |  |  | 1 | Raport Nr |  |  | Dział Armatorski
M.1.1
| IMOR | [7 empty] | ul. Morska 81-87
81-225 Gdynia
[5 empty] | 2 | Data
03.06.2025
[5 empty] | 3 | Wystawiono przez:
| 4 |  | Zawory w kadłubie LB |  | 9 | Autoryzował:
Komponent:
| 5 |  |  |  | 10 | Lokalizacja:
| Producent: |  |  |  |  | (według wręgów)
| 6 |  |  |  | 11 |  |  | nadchodzący remont stoczniowy
| Typ: |  |  |  |  | Klasyfikacja
| 7 |  |  |  | 12 | Rysunek Nr:
Nr seryjny:
| 8 |  |  |  | 13 | Części / materiały
| Wykonać przez: |  |  | Stocznia |  | Dostawa: Armator / Stocznia | stocznia
| 14 | Części / materiały konieczne do wykonania:
| 15 | Opis naprawy:
| 16 | Prace dostępowe do komponentu:
Demontaż, weryfikacja, remont i montaż zaworów na nowych uszczelkach
Weryfikacja i remont zaworów zgodnie z przepisami i pod nadzorem PRS.
zawory denne:
a) zawory dmuchania kingstonów Ø 25 mm - 2 szt.,
b) ssania wytwornicy wody słodkiej Ø 60,3 mm - 1 szt.
c) zawory odpowietrzenia skrzyni kingstonowej Ø 60,3 mm - 2 szt.
d) zawory ssania pompy chłodzenia generatora Nr 1 – Ø 76,1 mm 1 szt.
e) zawory ssania p-py p-poż. Ø 88,9 mm - 1 szt.
zawory burtowe:
f) zawory tłoczenia p-py poż. Ø 76,1 mm - 1 szt.
g) zawory tłoczenia p-py zęzowej Ø 76,1 mm - 1 szt.
h) zawory odlotu z wytwornicy wody słodkiej Ø 2" 1 szt.
i) zawory odlotu z chłodzenia generatora Nr 1 Ø 76,1 mm- 1 szt.
j) zawory tłoczenia p-py transportu wody słodkiej Ø 2" - 1 szt.
k) zawory ssania pompy chłodzenia klimatyzacji Ø 60,3 mm -1 szt.
l) zawory odlotu ścieków szarych Ø 50 mm - 2 szt.
m) zawory odlotu ścieków czarnych (z klapą sztorm.) Ø 100mm -1 szt.
n) zawory tłoczenia wydawania zęz za burtę Ø 25 - 1szt
kompleksowe wykonanie wraz z materiałem (jeśli nie ujęto, że dostarcza Armator)
Wszelkie prace dostępowe, jak rusztowania, dźwigowe, cherry picker uwzględnione w zakresie
W zakresie wykonawcy zdanie i utylizacja wszelkich odpadów dotyczących tych prac.
odbiory:
Załoga/ Przedstawiciel Armatora /PRS

## M.1.2
13
|  |  |  | FORMULARZ SPECYFIKACJI REMONTOWEJ |  |  |  |  | Nr - F-PA/10/2-2
Wyd. 6
Srt. 1/1 edycja 1
Dok/Pokład
| Nazwa statku |  |  |  | 1 | Raport Nr |  |  | Dział Armatorski
M.1.2
| IMOR | [7 empty] | ul. Morska 81-87
81-225 Gdynia
[5 empty] | 2 | Data
03.06.2025
[5 empty] | 3 | Wystawiono przez:
| 4 |  | Zawory w kadłubie PB |  | 9 | Autoryzował:
Komponent:
| 5 |  |  |  | 10 | Lokalizacja:
| Producent: |  |  |  |  | (według wręgów)
| 6 |  |  |  | 11 |  |  | nadchodzący remont stoczniowy
| Typ: |  |  |  |  | Klasyfikacja
| 7 |  |  |  | 12 | Rysunek Nr:
Nr seryjny:
| 8 |  |  |  | 13 | Części / materiały
| Wykonać przez: |  |  | Stocznia |  | Dostawa: Armator / Stocznia | stocznia
| 14 | Części / materiały konieczne do wykonania:
| 15 | Opis naprawy:
| 16 | Prace dostępowe do komponentu:
Demontaż, weryfikacja, remont i montaż zaworów na nowych uszczelkach
Weryfikacja i remont zaworów zgodnie z przepisami i pod nadzorem PRS.
zawory denne:
a) zawory dmuchania kingstonów Ø 25 mm - 2 szt.
b) zawory odpowietrzenia skrzyni kingstonowej Ø 60,3 mm- 2 szt.
c) zawory ssania p-py p-poż. Ø 88,9 mm - 1 szt.
d) zawory ssania p-py chłodzenia generatora Nr 2, Ø 60,3mm-1 szt.
e) zawory ssania p-py chłodzenia generatora Nr 3 Ø 76,1 mm-1 szt.
zawory burtowe:
f) zawór burtowy tłoczenia p-py p-poż. Ø 76,1 mm - 1 szt.
g) zawór burtowy tłoczenia p-py zęzowej Ø 76,1 mm - 1 szt.
h) zawór burtowy odlotu z generatora Nr 2 Ø 60,3mm-1 szt.
i) zawór burtowy odlotu z generatora Nr 3 Ø 76,1 mm-1 szt.
j) zawór burtowy odlotu ścieków szarych Ø 50 mm - 2 szt.
k) zawór burtowy odlotu ścieków czarnych (z klapą sztormową) Ø 100 mm - 1 szt.
n) zawory dolotu i odlotu z chłodzenia agregatu hydraulicznego Ø 25 mm - 2 szt.
kompleksowe wykonanie wraz z materiałem (jeśli nie ujęto, że dostarcza Armator)
Wszelkie prace dostępowe, jak rusztowania, dźwigowe, cherry picker uwzględnione w zakresie
W zakresie wykonawcy zdanie i utylizacja wszelkich odpadów dotyczących tych prac.
odbiory:
Załoga/ Przedstawiciel Armatora /PRS

## M.1.2.1
13
|  |  |  | FORMULARZ SPECYFIKACJI REMONTOWEJ |  |  |  |  | Nr - F-PA/10/2-2
Wyd. 6
Srt. 1/1 edycja 1
Dok/Pokład
| Nazwa statku |  |  |  | 1 | Raport Nr |  |  | Dział Armatorski
M.1.2.1
| IMOR | [7 empty] | ul. Morska 81-87
81-225 Gdynia
[5 empty] | 2 | Data
03.06.2025
[5 empty] | 3 | Wystawiono przez:
| 4 |  | Zawory |  | 9 | Autoryzował:
Komponent:
| 5 |  |  |  | 10 | Lokalizacja:
| Producent: |  |  |  |  | (według wręgów)
| 6 |  |  |  | 11 |  |  | nadchodzący remont stoczniowy
| Typ: |  |  |  |  | Klasyfikacja
| 7 |  |  |  | 12 | Rysunek Nr:
Nr seryjny:
| 8 |  |  |  | 13 | Części / materiały
| Wykonać przez: |  |  | Stocznia |  | Dostawa: Armator / Stocznia | stocznia
| 14 | Części / materiały konieczne do wykonania:
| 15 | Opis naprawy:
| 16 | Prace dostępowe do komponentu:
Demontaż, weryfikacja, remont i montaż zaworów na nowych uszczelkach
Weryfikacja i remont zaworów zgodnie z przepisami i pod nadzorem PRS.
zasuwy:
8 szt zaworów od ścieków czarnych i szarych CE0062 DIN3352 DN50 PN10 SNGJL250
1 szt zawór zęzowy łączący burty DIN 3352 DN60 PN16
6 szt przy pompie p-poż fi77
zawór:
2 szt awaryjne ssanie zęz fi77
kompleksowe wykonanie wraz z materiałem (jeśli nie ujęto, że dostarcza Armator)
Wszelkie prace dostępowe, jak rusztowania, dźwigowe, cherry picker uwzględnione w zakresie
W zakresie wykonawcy zdanie i utylizacja wszelkich odpadów dotyczących tych prac.
odbiory:
Załoga/ Przedstawiciel Armatora /PRS

## M.1.3
13
|  |  |  | FORMULARZ SPECYFIKACJI REMONTOWEJ |  |  |  |  | Nr - F-PA/10/2-2
Wyd. 6
Srt. 1/1 edycja 1
Dok/Pokład
| Nazwa statku |  |  |  | 1 | Raport Nr |  |  | Dział Armatorski
M.1.3
| IMOR | [7 empty] | ul. Morska 81-87
81-225 Gdynia
[5 empty] | 2 | Data
03.06.2025
[5 empty] | 3 | Wystawiono przez:
| 4 |  | Pędniki dziobowe i rufowe |  | 9 | Autoryzował:
Komponent:
| 5 |  |  |  | 10 | Lokalizacja:
| Producent: |  |  |  |  | (według wręgów)
| 6 |  |  |  | 11 |  |  | nadchodzący remont stoczniowy
| Typ: |  |  |  |  | Klasyfikacja
| 7 |  |  |  | 12 | Rysunek Nr:
Nr seryjny:
| 8 |  |  |  | 13 | Części / materiały
| Wykonać przez: |  |  | Stocznia |  | Dostawa: Armator / Stocznia | stocznia
| 14 | Części / materiały konieczne do wykonania:
| 15 | Opis naprawy:
| 16 | Prace dostępowe do komponentu:
Dziobowe pędniki typu Schottel SPJ 22 (szt. 2 – L i PB)
Rufowe pędniki typu Schottel STP 200 - (szt. 2 – L i PB)
Przegląd techniczny pędników dziobowych i rufowych:
- demontaż, - weryfikacja, - wymiana uszczelnień wodnych i olejowych, - montaż, - zalanie nowym olejem. - wymiana wszystkich węży hydraulicznych
Gumowe uszczelnienia typu O-ring i Simmera.
olej BP Energol HLP-Z 32 – 40 l olej BP Energol GR-XP 150 – 200 l dla pędników rufowych
olej BP Energol HLP-Z 68 dla pędników dziobowych
Węże hydrauliczne ilość, średnice i długość: P.DZ 2x50cm fi 20, 2x50cm fi 25
P.R 2x50cm fi 16, 2x60cm fi 20, 2x60cm fi 48
Wymiana filtrów w hydraulice pędników rufowych - 4 sztuki
Wymiana rozdzielacza na instalacji pędnika dziobowego PB - dostarcza armator
Fartuchy gumowe osadzenia pędników rufowych- Wymiana fartuchów gumowych osadzenia pędników rufowych - szt. 2
Wykonawca dostarcza wszystkie części konieczne do przeprowadzenia remontu włącznie z olejem i fitrami.
kompleksowe wykonanie wraz z materiałem (jeśli nie ujęto, że dostarcza Armator)
Wszelkie prace dostępowe, jak rusztowania, dźwigowe, cherry picker uwzględnione w zakresie
W zakresie wykonawcy zdanie i utylizacja wszelkich odpadów dotyczących tych prac.
odbiory:
Załoga/ Przedstawiciel Armatora /PRS

## M.1.5
13
|  |  |  | FORMULARZ SPECYFIKACJI REMONTOWEJ |  |  |  |  | Nr - F-PA/10/2-2
Wyd. 6
Srt. 1/1 edycja 1
Dok/Pokład
| Nazwa statku |  |  |  | 1 | Raport Nr |  |  | Dział Armatorski
M.1.5
| IMOR | [7 empty] | ul. Morska 81-87
81-225 Gdynia
[5 empty] | 2 | Data
03.06.2025
[5 empty] | 3 | Wystawiono przez:
| 4 |  | Przyrządy pomiarowe prądnic AC400V 50Hz |  | 9 | Autoryzował:
Komponent:
| 5 |  |  |  | 10 | Lokalizacja:
| Producent: |  |  |  |  | (według wręgów)
| 6 |  |  |  | 11 |  |  | nadchodzący remont stoczniowy
| Typ: |  |  |  |  | Klasyfikacja
| 7 |  |  |  | 12 | Rysunek Nr:
Nr seryjny:
| 8 |  |  |  | 13 | Części / materiały
| Wykonać przez: |  |  | Stocznia |  | Dostawa: Armator / Stocznia | stocznia
| 14 | Części / materiały konieczne do wykonania:
| 15 | Opis naprawy:
| 16 | Prace dostępowe do komponentu:
Legalizacja przyrządów:
a)woltomierze szt. 3
0-600 V b)amperomierze szt. 3
400A szt 1, 800A szt 2 c)częstotlinomierze szt. 3
Mechaniczne 50HZ d)wskaźniki mocy szt. 9
500 KW szt 6, 250 KW szt 3
Dokonać kalibracji , uwzględnić montaż /demontaż przyrządów w cenie
kompleksowe wykonanie wraz z materiałem (jeśli nie ujęto, że dostarcza Armator)
Wszelkie prace dostępowe, jak rusztowania, dźwigowe, cherry picker uwzględnione w zakresie
W zakresie wykonawcy zdanie i utylizacja wszelkich odpadów dotyczących tych prac.
odbiory:
Załoga/ Przedstawiciel Armatora /PRS

## M.1.7
13
|  |  |  | FORMULARZ SPECYFIKACJI REMONTOWEJ |  |  |  |  | Nr - F-PA/10/2-2
Wyd. 6
Srt. 1/1 edycja 1
Dok/Pokład
| Nazwa statku |  |  |  | 1 | Raport Nr |  |  | Dział Armatorski
M.1.7
| IMOR | [7 empty] | ul. Morska 81-87
81-225 Gdynia
[5 empty] | 2 | Data
03.06.2025
[5 empty] | 3 | Wystawiono przez:
| 4 |  | Centrala klimatu |  | 9 | Autoryzował:
Komponent:
| 5 |  |  |  | 10 | Lokalizacja:
| Producent: |  |  |  |  | (według wręgów)
| 6 |  |  |  | 11 |  |  | nadchodzący remont stoczniowy
| Typ: |  |  |  |  | Klasyfikacja
| 7 |  |  |  | 12 | Rysunek Nr:
Nr seryjny:
| 8 |  |  |  | 13 | Części / materiały
| Wykonać przez: |  |  | Stocznia |  | Dostawa: Armator / Stocznia | stocznia
| 14 | Części / materiały konieczne do wykonania:
| 15 | Opis naprawy:
| 16 | Prace dostępowe do komponentu:
Centrala klimatu
Centrala typ RJ3 PI wydatek 4180m3/h
BITZER typ 4H-25.2-40P
Generalny przegląd sprężarki klimatu z wraz dokonanym wpisem do CRO, przygotowanie układu pod nowy czynnik z wymianą zaworów ekspansyjnych (dostarcza wykonawca), wymianą oleju sprężarki na odpowiedni dla nowego czynnika (dostarcza wykonawca), regulacją systemu,
obecnie R507A wymiana na 407C lub equiwalent (po akceptacji armatora).Napełnienie nowym np 407C czynnikiem (dostawrcza wykonawca), sprawdzenie i raport szczelności układu. Wymiana filtrów i oleju po stronie wykonawcy. Wyczyszczenie skraplacza , z wymianą uszczelnień - po stronie wykonawcy
Uszczelnienie szafy wentylacyjnej - przewiewy na łączeniach sekcji
kompleksowe wykonanie wraz z materiałem (jeśli nie ujęto, że dostarcza Armator)
Wszelkie prace dostępowe, jak rusztowania, dźwigowe, cherry picker uwzględnione w zakresie
W zakresie wykonawcy zdanie i utylizacja wszelkich odpadów dotyczących tych prac.
odbiory:
Załoga/ Przedstawiciel Armatora /PRS

## M.1.8
13
|  |  |  | FORMULARZ SPECYFIKACJI REMONTOWEJ |  |  |  |  | Nr - F-PA/10/2-2
Wyd. 6
Srt. 1/1 edycja 1
Dok/Pokład
| Nazwa statku |  |  |  | 1 | Raport Nr |  |  | Dział Armatorski
M.1.8
| IMOR | [7 empty] | ul. Morska 81-87
81-225 Gdynia
[5 empty] | 2 | Data
03.06.2025
[5 empty] | 3 | Wystawiono przez:
| 4 |  | Wentylatory |  | 9 | Autoryzował:
Komponent:
| 5 |  |  |  | 10 | Lokalizacja:
| Producent: |  |  |  |  | (według wręgów)
| 6 |  |  |  | 11 |  |  | nadchodzący remont stoczniowy
| Typ: |  |  |  |  | Klasyfikacja
| 7 |  |  |  | 12 | Rysunek Nr:
Nr seryjny:
| 8 |  |  |  | 13 | Części / materiały
| Wykonać przez: |  |  | Stocznia |  | Dostawa: Armator / Stocznia | stocznia
| 14 | Części / materiały konieczne do wykonania:
| 15 | Opis naprawy:
| 16 | Prace dostępowe do komponentu:
Przegląd kapitalny wentylatorów oraz silników elektryczny: - pomieszczeń siłowni 6kW szt.2, - pomieszczeń pędników rufowych 4kW szt.2, - pędników dziobowych 3kW szt2.
zakres : montaż/ demontaż, wymiana łożysk, czyszczenie uzwojeń z naprawą izolacji, , wyważenie wirników.
kompleksowe wykonanie wraz z materiałem (jeśli nie ujęto, że dostarcza Armator)
Wszelkie prace dostępowe, jak rusztowania, dźwigowe, cherry picker uwzględnione w zakresie
W zakresie wykonawcy zdanie i utylizacja wszelkich odpadów dotyczących tych prac.
odbiory:
Załoga/ Przedstawiciel Armatora /PRS

## M.1.9
13
|  |  |  | FORMULARZ SPECYFIKACJI REMONTOWEJ |  |  |  |  | Nr - F-PA/10/2-2
Wyd. 6
Srt. 1/1 edycja 1
Dok/Pokład
| Nazwa statku |  |  |  | 1 | Raport Nr |  |  | Dział Armatorski
M.1.9
| IMOR | [7 empty] | ul. Morska 81-87
81-225 Gdynia
[5 empty] | 2 | Data
03.06.2025
[5 empty] | 3 | Wystawiono przez:
| 4 |  | Akumulatory UPS 24V i 230V |  | 9 | Autoryzował:
Komponent:
| 5 |  |  |  | 10 | Lokalizacja:
| Producent: |  |  |  |  | (według wręgów)
| 6 |  |  |  | 11 |  |  | nadchodzący remont stoczniowy
| Typ: |  |  |  |  | Klasyfikacja
| 7 |  |  |  | 12 | Rysunek Nr:
Nr seryjny:
| 8 |  |  |  | 13 | Części / materiały
| Wykonać przez: |  |  | Stocznia |  | Dostawa: Armator / Stocznia | stocznia
| 14 | Części / materiały konieczne do wykonania:
| 15 | Opis naprawy:
| 16 | Prace dostępowe do komponentu:
Pomiar pojemności i kondycji akumulatorów:
Akumulator EUROPOWER EPS 120-12 (12V, 120AH / 120HR) PB EF220134 - 2 sztuki
Akumulator Sonnenschein A512/200A 12V PB - 2 sztuki
Akumulator Toyama gel technology NPG 45-12 12V45Ah - 20 sztuk
Wyczyszczenie klamr
Zabezpieczenie śrub
kompleksowe wykonanie wraz z materiałem (jeśli nie ujęto, że dostarcza Armator)
Wszelkie prace dostępowe, jak rusztowania, dźwigowe, cherry picker uwzględnione w zakresie
W zakresie wykonawcy zdanie i utylizacja wszelkich odpadów dotyczących tych prac.
odbiory:
Załoga/ Przedstawiciel Armatora /PRS

## M.1.12
13
|  |  |  | FORMULARZ SPECYFIKACJI REMONTOWEJ |  |  |  |  | Nr - F-PA/10/2-2
Wyd. 6
Srt. 1/1 edycja 1
Dok/Pokład
| Nazwa statku |  |  |  | 1 | Raport Nr |  |  | Dział Armatorski
M.1.12
| IMOR | [7 empty] | ul. Morska 81-87
81-225 Gdynia
[5 empty] | 2 | Data
03.06.2025
[5 empty] | 3 | Wystawiono przez:
| 4 |  | Zbiorniki ścieków czarnych i szarych |  | 9 | Autoryzował:
Komponent:
| 5 |  |  |  | 10 | Lokalizacja:
| Producent: |  |  |  |  | (według wręgów)
| 6 |  |  |  | 11 |  |  | nadchodzący remont stoczniowy
| Typ: |  |  |  |  | Klasyfikacja
| 7 |  |  |  | 12 | Rysunek Nr:
Nr seryjny:
| 8 |  |  |  | 13 | Części / materiały
| Wykonać przez: |  |  | Stocznia |  | Dostawa: Armator / Stocznia | stocznia
| 14 | Części / materiały konieczne do wykonania:
| 15 | Opis naprawy:
| 16 | Prace dostępowe do komponentu:
Czyszczenie zbiorników szt. 4 i zaworów odcinających przed zbiornikami - 4 szt.
DN zaworów DN100;
zb nr V L/PB ścieki czarne 2x 6,81m3
Zb nr IV L/PB ścieki szare 2x 11,22
Wyczyścić sondy elektroniczne od poziomu, sprawdzić stan powłok i dokonać napraw.
Zbiorniki otwiera i zamyka wykonawca. Zamknięcie na nowych uszczelkach, dostawa wykonawca i wymiana śrub i podkładek na nierdzewne
kompleksowe wykonanie wraz z materiałem (jeśli nie ujęto, że dostarcza Armator)
Wszelkie prace dostępowe, jak rusztowania, dźwigowe, cherry picker uwzględnione w zakresie
W zakresie wykonawcy zdanie i utylizacja wszelkich odpadów dotyczących tych prac.
odbiory:
Załoga/ Przedstawiciel Armatora /PRS

## M.1.13
13
|  |  |  | FORMULARZ SPECYFIKACJI REMONTOWEJ |  |  |  |  | Nr - F-PA/10/2-2
Wyd. 6
Srt. 1/1 edycja 1
Dok/Pokład
| Nazwa statku |  |  |  | 1 | Raport Nr |  |  | Dział Armatorski
M.1.13
| IMOR | [7 empty] | ul. Morska 81-87
81-225 Gdynia
[5 empty] | 2 | Data
03.06.2025
[5 empty] | 3 | Wystawiono przez:
| 4 |  | Zbiorniki paliwa |  | 9 | Autoryzował:
Komponent:
| 5 |  |  |  | 10 | Lokalizacja:
| Producent: |  |  |  |  | (według wręgów)
| 6 |  |  |  | 11 |  |  | nadchodzący remont stoczniowy
| Typ: |  |  |  |  | Klasyfikacja
| 7 |  |  |  | 12 | Rysunek Nr:
Nr seryjny:
| 8 |  |  |  | 13 | Części / materiały
| Wykonać przez: |  |  | Stocznia |  | Dostawa: Armator / Stocznia | stocznia
| 14 | Części / materiały konieczne do wykonania:
| 15 | Opis naprawy:
| 16 | Prace dostępowe do komponentu:
Czyszczenie zbiorników zapasowych paliwa 6 szt - 2x 6,94m3, 2x 4,54m3, 2x 9,26m3
Czyszczenie zbiorników rozchodowych paliwa 3 szt. - pojemność zbiorników 1,0m3 i 2x 1,6m3
Zbiorniki otwiera i zamyka wykonawca. Zamknięcie na nowych uszczelkach, dostawa wykonawca. Wymiana śrub i podkładek na nierdzewne.
kompleksowe wykonanie wraz z materiałem (jeśli nie ujęto, że dostarcza Armator)
Wszelkie prace dostępowe, jak rusztowania, dźwigowe, cherry picker uwzględnione w zakresie
W zakresie wykonawcy zdanie i utylizacja wszelkich odpadów dotyczących tych prac.
odbiory:
Załoga/ Przedstawiciel Armatora /PRS

## M.1.14
13
|  |  |  | FORMULARZ SPECYFIKACJI REMONTOWEJ |  |  |  |  | Nr - F-PA/10/2-2
Wyd. 6
Srt. 1/1 edycja 1
Dok/Pokład
| Nazwa statku |  |  |  | 1 | Raport Nr |  |  | Dział Armatorski
M.1.14
| IMOR | [7 empty] | ul. Morska 81-87
81-225 Gdynia
[5 empty] | 2 | Data
03.06.2025
[5 empty] | 3 | Wystawiono przez:
| 4 |  | Podgrzewacz wody słodkiej |  | 9 | Autoryzował:
Komponent:
| 5 |  | „WARMA” 200L |  | 10 | Lokalizacja:
| Producent: |  |  |  |  | (według wręgów)
| 6 |  | PE-200, 9kW 3x400V 50Hz |  | 11 |  |  | nadchodzący remont stoczniowy
| Typ: |  |  |  |  | Klasyfikacja
| 7 |  |  |  | 12 | Rysunek Nr:
Nr seryjny:
| 8 |  |  |  | 13 | Części / materiały
| Wykonać przez: |  |  | Stocznia |  | Dostawa: Armator / Stocznia | stocznia
| 14 | Części / materiały konieczne do wykonania:
| 15 | Opis naprawy:
| 16 | Prace dostępowe do komponentu:
a) Wymiana podgrzewacza na nowy
Przerobienie instalacji i połączeń rurowych pod nowy podgrzewacz,
1.demontaż starego włącznie z instalacją elektryczną
2. montaż nowego podgrzeacza i podłączenie instalacji elektrycznej
Wszelkie nowe uszczelki, połączenia rurowe w cenie, mocowania, kable zasilające uwzględnić w cenie.
kompleksowe wykonanie wraz z materiałem (jeśli nie ujęto, że dostarcza Armator)
Podgrzewacz dostarcza armator
Otwarcie/zamkęcie z uszczelnieniem (zastosować nowe) włazu transportowego z siłowni
Wszelkie prace dostępowe, jak rusztowania, dźwigowe, cherry picker uwzględnione w zakresie
W zakresie wykonawcy zdanie i utylizacja wszelkich odpadów dotyczących tych prac.
odbiory:
Załoga/ Przedstawiciel Armatora /PRS

## M.1.15
13
|  |  |  | FORMULARZ SPECYFIKACJI REMONTOWEJ |  |  |  |  | Nr - F-PA/10/2-2
Wyd. 6
Srt. 1/1 edycja 1
Dok/Pokład
| Nazwa statku |  |  |  | 1 | Raport Nr |  |  | Dział Armatorski
M.1.15
| IMOR | [7 empty] | ul. Morska 81-87
81-225 Gdynia
[5 empty] | 2 | Data
03.06.2025
[5 empty] | 3 | Wystawiono przez:
| 4 |  | Szafy Schottela pędników |  | 9 | Autoryzował:
Komponent:
| 5 |  | TES |  | 10 | Lokalizacja:
| Producent: |  |  |  |  | (według wręgów)
| 6 |  |  |  | 11 |  |  | nadchodzący remont stoczniowy
| Typ: |  |  |  |  | Klasyfikacja
| 7 |  |  |  | 12 | Rysunek Nr:
Nr seryjny:
| 8 |  |  |  | 13 | Części / materiały
| Wykonać przez: |  |  | Stocznia |  | Dostawa: Armator / Stocznia | stocznia
| 14 | Części / materiały konieczne do wykonania:
| 15 | Opis naprawy:
| 16 | Prace dostępowe do komponentu:
Przegląd falowników oraz urządzeń w szafach Schottela,
Umycie szaf wewnątrz, dokręcenie śrub w szafie.
Pomiary elektryczne, sprawdzenie kondycji falowników, wyczyszczenie szaf i pomiary elektryczne.
Falowniki dziobowe VACON 31CX15, 41CX14
Falowniki rufowe PM052050TOISG
kompleksowe wykonanie wraz z materiałem (jeśli nie ujęto, że dostarcza Armator)
Wszelkie prace dostępowe, jak rusztowania, dźwigowe, cherry picker uwzględnione w zakresie
W zakresie wykonawcy zdanie i utylizacja wszelkich odpadów dotyczących tych prac.
odbiory:
Załoga/ Przedstawiciel Armatora /PRS

## M.1.16
13
|  |  |  | FORMULARZ SPECYFIKACJI REMONTOWEJ |  |  |  |  | Nr - F-PA/10/2-2
Wyd. 6
Srt. 1/1 edycja 1
Dok/Pokład
| Nazwa statku |  |  |  | 1 | Raport Nr |  |  | Dział Armatorski
M.1.16
| IMOR | [7 empty] | ul. Morska 81-87
81-225 Gdynia
[5 empty] | 2 | Data
03.06.2025
[5 empty] | 3 | Wystawiono przez:
| 4 |  | Zbiorniki wody słodkiej |  | 9 | Autoryzował:
Komponent:
| 5 |  |  |  | 10 | Lokalizacja:
| Producent: |  |  |  |  | (według wręgów)
| 6 |  |  |  | 11 |  |  | nadchodzący remont stoczniowy
| Typ: |  |  |  |  | Klasyfikacja
| 7 |  |  |  | 12 | Rysunek Nr:
Nr seryjny:
| 8 |  |  |  | 13 | Części / materiały
| Wykonać przez: |  |  | Stocznia |  | Dostawa: Armator / Stocznia | stocznia
| 14 | Części / materiały konieczne do wykonania:
| 15 | Opis naprawy:
| 16 | Prace dostępowe do komponentu:
Czyszczenie: umycie myjką ciśnieniową i dezynfekcja, weryfikacja stanu powłok zbiorników wody słodkiej - 4 szt, Czyszczenie instalacji wody słodkiej.
Malowanie za pomocą farby z atestem PZHdo zbiorników wody pitnej.
Wymiary zbiorników :3,7 m3 szt. 2 i 5,5 m3 szt.2
Uwaga: zbiornik rufowe o pojemności 3,7m3 z ograniczonym dostępem, małe prześwity, ciężki dostęp,
Otwarcie/zamknięcie zbiorników- wykonawca. Zamknięcie na nowych uszczelkach (dostarcza wykonawca) i wymiana śrub i podkładek na nierdzewne
kompleksowe wykonanie wraz z materiałem (jeśli nie ujęto, że dostarcza Armator). Farby dostarcza armator
Wszelkie prace dostępowe, jak rusztowania, dźwigowe, cherry picker uwzględnione w zakresie
W zakresie wykonawcy zdanie i utylizacja wszelkich odpadów dotyczących tych prac.
odbiory:
Załoga/ Przedstawiciel Armatora /PRS

## M.1.17
13
|  |  |  | FORMULARZ SPECYFIKACJI REMONTOWEJ |  |  |  |  | Nr - F-PA/10/2-2
Wyd. 6
Srt. 1/1 edycja 1
Dok/Pokład
| Nazwa statku |  |  |  | 1 | Raport Nr |  |  | Dział Armatorski
M.1.17
| IMOR | [7 empty] | ul. Morska 81-87
81-225 Gdynia
[5 empty] | 2 | Data
03.06.2025
[5 empty] | 3 | Wystawiono przez:
| 4 |  | Zbiorniki wód zaolejonych oraz oleju żużytego |  | 9 | Autoryzował:
Komponent:
| 5 |  |  |  | 10 | Lokalizacja:
| Producent: |  |  |  |  | (według wręgów)
| 6 |  |  |  | 11 |  |  | nadchodzący remont stoczniowy
| Typ: |  |  |  |  | Klasyfikacja
| 7 |  |  |  | 12 | Rysunek Nr:
Nr seryjny:
| 8 |  |  |  | 13 | Części / materiały
| Wykonać przez: |  |  | Stocznia |  | Dostawa: Armator / Stocznia | stocznia
| 14 | Części / materiały konieczne do wykonania:
| 15 | Opis naprawy:
| 16 | Prace dostępowe do komponentu:
Czyszczenie zbiorników - szt. 2
woda zaolejona , zb nr VII LB -4,2m3
Olej zużyty zb nr VII PB – 4,2m3
Otwarcie/zamknięcie zbiorników- wykonawca. Zamknięcie na nowych uszczelkach (dostarcza wykonawca) i wymiana śrub i podkładek na nierdzewne
kompleksowe wykonanie wraz z materiałem (jeśli nie ujęto, że dostarcza Armator)
Wszelkie prace dostępowe, jak rusztowania, dźwigowe, cherry picker uwzględnione w zakresie
W zakresie wykonawcy zdanie i utylizacja wszelkich odpadów dotyczących tych prac.
odbiory:
Załoga/ Przedstawiciel Armatora /PRS

## M.1.18
13
|  |  |  | FORMULARZ SPECYFIKACJI REMONTOWEJ |  |  |  |  | Nr - F-PA/10/2-2
Wyd. 6
Srt. 1/1 edycja 1
Dok/Pokład
| Nazwa statku |  |  |  | 1 | Raport Nr |  |  | Dział Armatorski
M.1.18
| IMOR | [7 empty] | ul. Morska 81-87
81-225 Gdynia
[5 empty] | 2 | Data
03.06.2025
[5 empty] | 3 | Wystawiono przez:
| 4 |  | Stan izolacji pomiar i naprawa |  | 9 | Autoryzował:
Komponent:
| 5 |  |  |  | 10 | Lokalizacja:
| Producent: |  |  |  |  | (według wręgów)
| 6 |  |  |  | 11 |  |  | nadchodzący remont stoczniowy
| Typ: |  |  |  |  | Klasyfikacja
| 7 |  |  |  | 12 | Rysunek Nr:
Nr seryjny:
| 8 |  |  |  | 13 | Części / materiały
| Wykonać przez: |  |  | Stocznia |  | Dostawa: Armator / Stocznia | stocznia
| 14 | Części / materiały konieczne do wykonania:
| 15 | Opis naprawy:
| 16 | Prace dostępowe do komponentu:
Sprawdzenie stanu instalacji elektrycznej statkowej: 24V, 23V i 400V
Pomiar,wykonanie napraw, przedstawienie raportu stanu izolacji dla klasyfikatora / MEGATEST
Usunięcie doziemień wykrytych w czasie inspekcji stanu izolacji z zamówienia. Do wyceny podać koszt 10 roboczogodzin. Technika elektryka
Usunięcie doziemienia 24V na gen 1
200 pozycji do MEGATESTU
kompleksowe wykonanie wraz z materiałem (jeśli nie ujęto, że dostarcza Armator)
Wszelkie prace dostępowe, jak rusztowania, dźwigowe, cherry picker uwzględnione w zakresie
W zakresie wykonawcy zdanie i utylizacja wszelkich odpadów dotyczących tych prac.
odbiory:
Załoga/ Przedstawiciel Armatora /PRS

## M.1.20
13
|  |  |  | FORMULARZ SPECYFIKACJI REMONTOWEJ |  |  |  |  | Nr - F-PA/10/2-2
Wyd. 6
Srt. 1/1 edycja 1
Dok/Pokład
| Nazwa statku |  |  |  | 1 | Raport Nr |  |  | Dział Armatorski
M.1.20
| IMOR | [7 empty] | ul. Morska 81-87
81-225 Gdynia
[5 empty] | 2 | Data
03.06.2025
[5 empty] | 3 | Wystawiono przez:
| 4 |  | GEN2 zespół prądotwórczy Silnik typu: TAMD 102A nr 1101056726/31129 |  | 9 | Autoryzował:
Komponent:
| 5 |  | VOLVO PENTA |  | 10 | Lokalizacja:
| Producent: |  |  |  |  | (według wręgów)
| 6 |  | TAMD 102A |  | 11 |  |  | nadchodzący remont stoczniowy
| Typ: |  |  |  |  | Klasyfikacja
| 7 |  | nr 1101056726/3112 |  | 12 | Rysunek Nr:
Nr seryjny:
| 8 |  |  |  | 13 | Części / materiały
| Wykonać przez: |  |  | Stocznia |  | Dostawa: Armator / Stocznia | stocznia
| 14 | Części / materiały konieczne do wykonania:
| 15 | Opis naprawy:
| 16 | Prace dostępowe do komponentu:
1.Blok silnika -umyć, pomierzyć miejsca osadzeń tulei cylindrowych, obudowy łożysk głównych bez i z nowymi panewkami, łożyska wałka rozrządu.
2.Wał korbowy – pomierzyć, przepolerować czopy główne i korbowe, oczyścić kanały smarne.
3.Panewki główne kpl.7 – wymienić na nowe.
4.Panewka oporowa 1kpl. - wymienić na nowe pierścienie oporowe, dobrać odpowiednie uszczelnienie wału korbowego.
5.Panewki korbowodu 6kpl. – wymienić na nowe.
6.Korbowody szt.6 – pomierzyć tulejki sworzni i osadzeń panewek korbowych bez i z nowymi panewkami.
7.Tłoki szt.6 – wymienić na nowe, wymienić na nowe pierścienie tłokowe 6 kpl. i sworznie tłokowe szt.6.
8.Tuleje cylindrowe szt.6 - wymienić na nowe z nowymi oringami silikonowymi.
9.Wałek rozrządu – pomierzyć, oraz panewki wałka rozrządu w bloku.
10.Popychacze 12kpl. – rozebrać pomierzyć popychacze i prowadnice.
11. Głowice szt6. – wykonać remont i pomiary z ewentualną wymianą zaworów ssących, wydechowych, prowadnic i gniazd tychże zaworów, obsad wtryskiwaczy (liczyć się z wymianą ok. 30%-50%, i dotarciem zaworów do gniazd), wymienić komplet uszczelek i uszczelnień. Wykonać próbę głowic na ciśnienie 0,75 MPa.
12.Turbina – wykonać przegląd z wymianą na nowy kpl. tzw. naprawczy.
13.Pompa olejowa –wykonać przegląd.
14.Pompa obiegowa czynnika chłodniczego – wykonać przegląd.
15.Pompa wody morskiej – wykonać przegląd.
16.Wymiennik ciepła woda morska-czynnik chłodniczy – wykonać czyszczenie, wymianę niesprawnych rurek. Wykonać próbę wodną 0,7 MPa.
17.Intercooler - wykonać czyszczenie, przegląd i próbę wodną 0,7 MPa.
18.Chłodnica oleju – wykonać czyszczenie, przegląd i próbę wodną
0,7 MPa.
19.Termostaty w obiegu czynnika chłodniczego szt.2 – wykonać czyszczenie i próbę działania.
20.Anody cynkowe szt.3 – wymienić
21.Pompa paliwowa – wykonać przegląd wraz z regulatorem obrotów i pompki ręcznej. Wymienić kpl. uszczelnień i uszczelek oraz wyregulować dawki na stacji prób.
22.Napęd pompy paliwowej – wymienić łożyska szt.2 i zimeringi szt.2
23.Wtryskiwacze szt.6 – sprawdzić poprawność działania (liczyć się z wymianą ok. 50% końcówek rozpylaczy)
24.Rozrusznik – wykonać regenerację.
25.Uszczelki , uszczelnienia dopasować wymienić na nowe.
26.Rurociągi wodne – zweryfikować stan przyłączy i amortyzatorów (liczyć się z wymianą)
27.Izolacja termiczna przewodów wydechowych i wodnych – wykonać nową.
27.Rozrząd i zapłon ustawić.
28.Czujniki szt.6 – sprawdzić poprawność działania.
29.Silnik złożyć na statku podłączając rurociągi i przewody.
30. Dokonać prób silnika i odbiór poprzez próby morskie
kompleksowe wykonanie wraz z materiałem (jeśli nie ujęto, że dostarcza Armator)
Przed protokołem odbioru muszą odbyć się próby obciążenia agregatu na uwięzi i obciążeniu.
Dostarczyć karty pomiarów i odbiorów Wymiana oraz wycena części odbywać się będzie po weryfikacji i akceptacji przez Mechanika oraz Specjalistę do spraw zarządzania jednostkami.
Części muszą być nowe oryginalne oraz zgodne z instrukcją producenta (dostarcza wykonawca).
Do weryfikacji po zakończonym remoncie. Wykonawca dostarczone certyfikaty na wykorzystane części
Po weryfikacji podać cenę części zamiennych nie wskazanych do wymiany w zakresie prac niezbędnych do zakończenia remontu.
Wszelkie prace dostępowe, jak rusztowania, dźwigowe, cherry picker uwzględnione w zakresie
W zakresie wykonawcy zdanie i utylizacja wszelkich odpadów dotyczących tych prac.
odbiory:
Załoga/ Przedstawiciel Armatora /PRS

## M.1.21
13
|  |  |  | FORMULARZ SPECYFIKACJI REMONTOWEJ |  |  |  |  | Nr - F-PA/10/2-2
Wyd. 6
Srt. 1/1 edycja 1
Dok/Pokład
| Nazwa statku |  |  |  | 1 | Raport Nr |  |  | Dział Armatorski
M.1.21
| IMOR | [7 empty] | ul. Morska 81-87
81-225 Gdynia
[5 empty] | 2 | Data
03.06.2025
[5 empty] | 3 | Wystawiono przez:
| 4 |  | GEN1 zespół prądotwórczy |  | 9 | Autoryzował:
Komponent:
| 5 |  | VOLVO PENTA |  | 10 | Lokalizacja:
| Producent: |  |  |  |  | (według wręgów)
| 6 |  | TAMD 165A |  | 11 |  |  | nadchodzący remont stoczniowy
| Typ: |  |  |  |  | Klasyfikacja
| 7 |  | no 1160053565 |  | 12 | Rysunek Nr:
Nr seryjny:
| 8 |  |  |  | 13 | Części / materiały
| Wykonać przez: |  |  | Stocznia |  | Dostawa: Armator / Stocznia | stocznia
| 14 | Części / materiały konieczne do wykonania:
| 15 | Opis naprawy:
| 16 | Prace dostępowe do komponentu:
1.Blok silnika -umyć, pomierzyć miejsca osadzeń tulei cylindrowych, obudowy łożysk głównych bez i z nowymi panewkami, łożyska wałka rozrządu.
2.Wał korbowy – pomierzyć, przepolerować czopy główne i korbowe, oczyścić kanały smarne.
3.Panewki główne kpl.7 – wymienić na nowe.
4.Panewka oporowa 1kpl. - wymienić na nowe pierścienie oporowe, dobrać odpowiednie uszczelnienie wału korbowego.
5.Panewki korbowodu 6kpl. – wymienić na nowe.
6.Korbowody szt.6 – pomierzyć tulejki sworzni i osadzeń panewek korbowych bez i z nowymi panewkami.
7.Tłoki szt.6 – wymienić na nowe, wymienić na nowe pierścienie tłokowe 6 kpl. i sworznie tłokowe szt.6.
8.Tuleje cylindrowe szt.6 - wymienić na nowe z nowymi oringami silikonowymi.
9.Wałek rozrządu – pomierzyć, oraz panewki wałka rozrządu w bloku.
10.Popychacze 12kpl. – rozebrać pomierzyć popychacze i prowadnice.
11. Głowice szt6. – wykonać remont i pomiary z ewentualną wymianą zaworów ssących, wydechowych, prowadnic i gniazd tychże zaworów, obsad wtryskiwaczy (liczyć się z wymianą ok. 30%-50%, i dotarciem zaworów do gniazd), wymienić komplet uszczelek i uszczelnień. Wykonać próbę głowic na ciśnienie 0,75 MPa.
12.Turbina – wykonać przegląd z wymianą na nowy kpl. tzw. naprawczy.
13.Pompa olejowa –wykonać przegląd.
14.Pompa obiegowa czynnika chłodniczego – wykonać przegląd.
15.Pompa wody morskiej – wykonać przegląd.
16.Wymiennik ciepła woda morska-czynnik chłodniczy – wykonać czyszczenie, wymianę niesprawnych rurek. Wykonać próbę wodną 0,7 MPa.
17.Intercooler - wykonać czyszczenie, przegląd i próbę wodną 0,7 MPa.
18.Chłodnica oleju – wykonać czyszczenie, przegląd i próbę wodną
0,7 MPa.
19.Termostaty w obiegu czynnika chłodniczego szt.2 – wykonać czyszczenie i próbę działania.
20.Anody cynkowe szt.3 – wymienić
21.Pompa paliwowa – wykonać przegląd wraz z regulatorem obrotów i pompki ręcznej. Wymienić kpl. uszczelnień i uszczelek oraz wyregulować dawki na stacji prób.
22.Napęd pompy paliwowej – wymienić łożyska szt.2 i zimeringi szt.2
23.Wtryskiwacze szt.6 – sprawdzić poprawność działania (liczyć się z wymianą ok. 50% końcówek rozpylaczy)
24.Rozrusznik – wykonać regenerację.
25.Uszczelki , uszczelnienia dopasować wymienić na nowe.
26.Rurociągi wodne – zweryfikować stan przyłączy i amortyzatorów (liczyć się z wymianą)
27.Izolacja termiczna przewodów wydechowych i wodnych – wykonać nową.
27.Rozrząd i zapłon ustawić.
28.Czujniki szt.6 – sprawdzić poprawność działania.
29.Silnik złożyć na statku podłączając rurociągi i przewody.
30. Dokonać prób silnika i odbiór poprzez próby morskie
kompleksowe wykonanie wraz z materiałem (jeśli nie ujęto, że dostarcza Armator)
Przed protokołem odbioru muszą odbyć się próby obciążenia agregatu na uwięzi i obciążeniu.
Dostarczyć karty pomiarów i odbiorów Wymiana oraz wycena części odbywać się będzie po weryfikacji i akceptacji przez Mechanika oraz Specjalistę do spraw zarządzania jednostkami.
Części muszą być nowe oryginalne oraz zgodne z instrukcją producenta.
Do weryfikacji po zakończonym remoncie. Wykonawca dostarczone certyfikaty na wykorzystane części (dostarcza wykonawca)
Po weryfikacji podać cenę części zamiennych nie wskazanych do wymiany w zakresie prac niezbędnych do zakończenia remontu.
Wszelkie prace dostępowe, jak rusztowania, dźwigowe, cherry picker uwzględnione w zakresie
W zakresie wykonawcy zdanie i utylizacja wszelkich odpadów dotyczących tych prac.
odbiory:
Załoga/ Przedstawiciel Armatora /PRS

## M.1.22
13
|  |  |  | FORMULARZ SPECYFIKACJI REMONTOWEJ |  |  |  |  | Nr - F-PA/10/2-2
Wyd. 6
Srt. 1/1 edycja 1
Dok/Pokład
| Nazwa statku |  |  |  | 1 | Raport Nr |  |  | Dział Armatorski
M.1.22
| IMOR | [7 empty] | ul. Morska 81-87
81-225 Gdynia
[5 empty] | 2 | Data
03.06.2025
[5 empty] | 3 | Wystawiono przez:
| 4 |  | Prądnica STAMFORD Typ HCM534D1 425 kVA |  | 9 | Autoryzował:
Komponent:
| 5 |  | STAMFORD |  | 10 | Lokalizacja:
| Producent: |  |  |  |  | (według wręgów)
| 6 |  | Typ HCM534D1 425 kVA |  | 11 |  |  | nadchodzący remont stoczniowy
| Typ: |  |  |  |  | Klasyfikacja
| 7 |  | no C110170/01 |  | 12 | Rysunek Nr:
Nr seryjny:
| 8 |  |  |  | 13 | Części / materiały
| Wykonać przez: |  |  | Stocznia |  | Dostawa: Armator / Stocznia | stocznia
| 14 | Części / materiały konieczne do wykonania:
| 15 | Opis naprawy:
| 16 | Prace dostępowe do komponentu:
Wszelkie prace dostępowe, jak rusztowania, dźwigowe, cherry picker uwzględnione w zakresie W zakresie wykonawcy zdanie i utylizacja wszelkich odpadów dotyczących tych prac.
1.Uzwojenia – mycie, osuszenie i sprawdzenie rezystancji przed i po remoncie
2.Łożysko szt.1 – wymiana
3.Zespół prądotwórczy – uruchomić i zdać w działaniu pod obciążeniem
4. Sprawdzenie połączeń elektrycznych i ich dociągnięcie
5. Test i przegląd włącznika głównego i zabezpieczeń prądowych
kompleksowe wykonanie wraz z materiałem (jeśli nie ujęto, że dostarcza Armator)
obciążenia agregatu na uwięzi i obciążeniu
Dostarczyć karty pomiarów i odbiorów Wymiana oraz wycena części odbywać się będzie po weryfikacji i akceptacji przez Mechanika oraz Specjalistę do spraw zarządzania jednostkami.
Części muszą być nowe oryginalne oraz zgodne z instrukcją producenta.
Do weryfikacji po zakończonym remoncie. Wykonawca dostarczone certyfikaty na wykorzystane części
Po weryfikacji podać cenę części zamiennych nie wskazanych do wymiany w zakresie prac niezbędnych do zakończenia remontu
odbiory:
Załoga/ Przedstawiciel Armatora /PRS

## M.1.23
13
|  |  |  | FORMULARZ SPECYFIKACJI REMONTOWEJ |  |  |  |  | Nr - F-PA/10/2-2
Wyd. 6
Srt. 1/1 edycja 1
Dok/Pokład
| Nazwa statku |  |  |  | 1 | Raport Nr |  |  | Dział Armatorski
M.1.23
| IMOR | [7 empty] | ul. Morska 81-87
81-225 Gdynia
[5 empty] | 2 | Data
03.06.2025
[5 empty] | 3 | Wystawiono przez:
| 4 |  | Prądnica STAMFORD Typ HC.M434D1 200 kVA |  | 9 | Autoryzował:
Komponent:
| 5 |  | STAMFORD |  | 10 | Lokalizacja:
| Producent: |  |  |  |  | (według wręgów)
| 6 |  | Typ HC.H434D1 200 kVA |  | 11 |  |  | nadchodzący remont stoczniowy
| Typ: |  |  |  |  | Klasyfikacja
| 7 |  | no 0110169102 |  | 12 | Rysunek Nr:
Nr seryjny:
| 8 |  |  |  | 13 | Części / materiały
| Wykonać przez: |  |  | Stocznia |  | Dostawa: Armator / Stocznia | stocznia
| 14 | Części / materiały konieczne do wykonania:
| 15 | Opis naprawy:
| 16 | Prace dostępowe do komponentu:
Wszelkie prace dostępowe, jak rusztowania, dźwigowe, cherry picker uwzględnione w zakresie W zakresie wykonawcy zdanie i utylizacja wszelkich odpadów dotyczących tych prac.
1.Uzwojenia – mycie, osuszenie i sprawdzenie rezystancji przed i po remoncie
2.Łożysko szt.1 – wymiana
3.Zespół prądotwórczy – uruchomić i zdać w działaniu pod obciążeniem
4. Sprawdzenie połączeń elektrycznych i ich dociągnięcie
5. Test i przegląd włącznika głównego i zabezpieczeń prądowych
kompleksowe wykonanie wraz z materiałem (jeśli nie ujęto, że dostarcza Armator)
obciążenia agregatu na uwięzi i obciążeniu
Dostarczyć karty pomiarów i odbiorów Wymiana oraz wycena części odbywać się będzie po weryfikacji i akceptacji przez Mechanika oraz Specjalistę do spraw zarządzania jednostkami.
Części muszą być nowe oryginalne oraz zgodne z instrukcją producenta.
Do weryfikacji po zakończonym remoncie. Wykonawca dostarczone certyfikaty na wykorzystane części
Po weryfikacji podać cenę części zamiennych nie wskazanych do wymiany w zakresie prac niezbędnych do zakończenia remontu
odbiory:
Załoga/ Przedstawiciel Armatora /PRS

## M.1.38
13
|  |  |  | FORMULARZ SPECYFIKACJI REMONTOWEJ |  |  |  |  | Nr - F-PA/10/2-2
Wyd. 6
Srt. 1/1 edycja 1
Dok/Pokład
| Nazwa statku |  |  |  | 1 | Raport Nr |  |  | Dział Armatorski
M.1.38
| IMOR | [7 empty] | ul. Morska 81-87
81-225 Gdynia
[5 empty] | 2 | Data
03.06.2025
[5 empty] | 3 | Wystawiono przez:
| 4 |  | Czujnik p-poż |  | 9 | Autoryzował:
Komponent:
| 5 |  |  |  | 10 | Lokalizacja:
| Producent: |  |  |  |  | (według wręgów)
| 6 |  |  |  | 11 |  |  | nadchodzący remont stoczniowy
| Typ: |  |  |  |  | Klasyfikacja
| 7 |  |  |  | 12 | Rysunek Nr:
Nr seryjny:
| 8 |  |  |  | 13 | Części / materiały
| Wykonać przez: |  |  | Stocznia |  | Dostawa: Armator / Stocznia | stocznia
| 14 | Części / materiały konieczne do wykonania:
| 15 | Opis naprawy:
| 16 | Prace dostępowe do komponentu:
Dołożenie czujnika p-poż w pomieszczenie centrali klimatyzacji i zaprogramowanie go w centralce p-poż
Centralka Consilium CS4000 SG-11506
Czujka Consilium Salwico NS-AOS
kompleksowe wykonanie wraz z materiałem (jeśli nie ujęto, że dostarcza Armator)
Wszelkie prace dostępowe, jak rusztowania, dźwigowe, cherry picker uwzględnione w zakresie
W zakresie wykonawcy zdanie i utylizacja wszelkich odpadów dotyczących tych prac.
odbiory:
Załoga/ Przedstawiciel Armatora /PRS

## M.1.39
13
|  |  |  | FORMULARZ SPECYFIKACJI REMONTOWEJ |  |  |  |  | Nr - F-PA/10/2-2
Wyd. 6
Srt. 1/1 edycja 1
Dok/Pokład
| Nazwa statku |  |  |  | 1 | Raport Nr |  |  | Dział Armatorski
M.1.39
| IMOR | [7 empty] | ul. Morska 81-87
81-225 Gdynia
[5 empty] | 2 | Data
03.06.2025
[5 empty] | 3 | Wystawiono przez:
| 4 |  | System wentylacji pędników rufowych |  | 9 | Autoryzował:
Komponent:
| 5 |  |  |  | 10 | Lokalizacja:
| Producent: |  |  |  |  | (według wręgów)
| 6 |  |  |  | 11 |  |  | nadchodzący remont stoczniowy
| Typ: |  |  |  |  | Klasyfikacja
| 7 |  |  |  | 12 | Rysunek Nr:
Nr seryjny:
| 8 |  |  |  | 13 | Części / materiały
| Wykonać przez: |  |  | Stocznia |  | Dostawa: Armator / Stocznia | stocznia
| 14 | Części / materiały konieczne do wykonania:
| 15 | Opis naprawy:
| 16 | Prace dostępowe do komponentu:
Wymiana kanału wentylacyjnego na nowy wykonany z blachy nierdzewnej.
Wymiary orientacyjne kanałów:
10-36x50x43 cm
10x40x50 cm
10x50x160 cm
10x50x160 cm
20-40x43x10-20 cm
2 sztuki - po 1 szt na pomieszczenie pędnika rufowego LB i PB
kompleksowe wykonanie wraz z materiałem (jeśli nie ujęto, że dostarcza Armator)
Wszelkie prace dostępowe, jak rusztowania, dźwigowe, cherry picker uwzględnione w zakresie
W zakresie wykonawcy zdanie i utylizacja wszelkich odpadów dotyczących tych prac.
odbiory:
Załoga/ Przedstawiciel Armatora /PRS

## M.1.40
13
|  |  |  | FORMULARZ SPECYFIKACJI REMONTOWEJ |  |  |  |  | Nr - F-PA/10/2-2
Wyd. 6
Srt. 1/1 edycja 1
Dok/Pokład
| Nazwa statku |  |  |  | 1 | Raport Nr |  |  | Dział Armatorski
M.1.40
| IMOR | [7 empty] | ul. Morska 81-87
81-225 Gdynia
[5 empty] | 2 | Data
03.06.2025
[5 empty] | 3 | Wystawiono przez:
| 4 |  | Telefony bezbateryjne |  | 9 | Autoryzował:
Komponent:
| 5 |  | Telos Kraków |  | 10 | Lokalizacja:
| Producent: |  |  |  |  | (według wręgów)
| 6 |  | APZ-6/5 |  | 11 |  |  | nadchodzący remont stoczniowy
| Typ: |  |  |  |  | Klasyfikacja
| 7 |  |  |  | 12 | Rysunek Nr:
Nr seryjny:
| 8 |  |  |  | 13 | Części / materiały
| Wykonać przez: |  |  | Stocznia |  | Dostawa: Armator / Stocznia | stocznia
| 14 | Części / materiały konieczne do wykonania:
| 15 | Opis naprawy:
| 16 | Prace dostępowe do komponentu:
Sprawdzenie i weryfikacja telefonów.
Telefon w lewej siłowni nie wyłącza się po black-out
TELOS KRAKÓW APZ-6/P
kompleksowe wykonanie wraz z materiałem (jeśli nie ujęto, że dostarcza Armator)
Wszelkie prace dostępowe, jak rusztowania, dźwigowe, cherry picker uwzględnione w zakresie
W zakresie wykonawcy zdanie i utylizacja wszelkich odpadów dotyczących tych prac.
odbiory:
Załoga/ Przedstawiciel Armatora /PRS

## M.1.42
13
|  |  |  | FORMULARZ SPECYFIKACJI REMONTOWEJ |  |  |  |  | Nr - F-PA/10/2-2
Wyd. 6
Srt. 1/1 edycja 1
Dok/Pokład
| Nazwa statku |  |  |  | 1 | Raport Nr |  |  | Dział Armatorski
M.1.37
| IMOR | [7 empty] | ul. Morska 81-87
81-225 Gdynia
[5 empty] | 2 | Data
03.06.2025
[5 empty] | 3 | Wystawiono przez:
| 4 |  | Silniki elektryczne |  | 9 | Autoryzował:
Komponent:
| 5 |  |  |  | 10 | Lokalizacja:
| Producent: |  |  |  |  | (według wręgów)
| 6 |  |  |  | 11 |  |  | nadchodzący remont stoczniowy
| Typ: |  |  |  |  | Klasyfikacja
| 7 |  |  |  | 12 | Rysunek Nr:
Nr seryjny:
| 8 |  |  |  | 13 | Części / materiały
| Wykonać przez: |  |  | Stocznia |  | Dostawa: Armator / Stocznia | stocznia
| 14 | Części / materiały konieczne do wykonania:
| 15 | Opis naprawy:
| 16 | Prace dostępowe do komponentu:
Przegląd pomp (włącznie z silnikami el.) i silników elektrycznych:
1. pomiary elektryczne izolacji i rezostancji, wymiana łożysk, wykonanie prób napięciowych, dokonanie dynamicznego analizatora silnika, poprawa izolacji
2. remont pomp : pomiary, wymiana uszczelnień, łożysk, wyważenie wirnika, wymiana wkladek sprzęgieł
a) Pompa wody morskiej na pokład silnik: TAMEL SA Typ: mSg132S4 Nr FC 461067
b) Sprężarka powietrza silnik: HATLAPA BF50129 KOM NR 05.4297RE N 05-2333635
c) Pompa bloku hydroforowego silnik: BESEL S.A. Typ: SKh 80X-2C
d) Pompa transportowa wody słodkiej silnik: INDUKTA - SKA3.04.4.1010 Q=17-50l/min, P=0,72-0,25MPa, N=2kW silnik: INDUKTA
e) Pędnik rufowy PB silnik: WOLFER Type: MODRE3 315 M-4B No.155642
f) Silnik hydrauliki pędników BP silnik: BROOK HANSEN Typ WU-DA160MJ-D E864312
g) Pędnik rufowy LB silnik: WOLFER Type: MODRE3 315 M-4B No.155641
h)Silnik hydrauliki pędników LB silnik: BROOK HANSEN Typ WU-DA160MJ-D E864311
i) Silnik hydrauliki pędników dziobowych LB silnik: BROOK HANSEN Typ WU-DA100LJ-H E864319
Silnik hydrauliki pędników dziobowych PB silnik: BROOK HANSEN Typ WU-DA100MJ-D E864310
j) Hydraulika bramy x2 silnik: INDUKTA V201612 Type: mSKg 100L-4B
silnik: INDUKTA V201612 Type: mSKg 100L-4B
pompa:INDUKTA Nr A315916 Typ: 2mSSLg 180 M-4
kompleksowe wykonanie wraz z materiałem (jeśli nie ujęto, że dostarcza Armator) . Cześći należy uwzględnić w cenie i dostarcza wykonawca.
Wszelkie prace dostępowe, jak rusztowania, dźwigowe, cherry picker uwzględnione w zakresie
W zakresie wykonawcy zdanie i utylizacja wszelkich odpadów dotyczących tych prac.
odbiory:
Załoga/ Przedstawiciel Armatora /PRS

## M.1.43
13
|  |  |  | FORMULARZ SPECYFIKACJI REMONTOWEJ |  |  |  |  | Nr - F-PA/10/2-2
Wyd. 6
Srt. 1/1 edycja 1
Dok/Pokład
| Nazwa statku |  |  |  | 1 | Raport Nr |  |  | Dział Armatorski
M.1.43
| IMOR | [7 empty] | ul. Morska 81-87
81-225 Gdynia
[5 empty] | 2 | Data
03.06.2025
[5 empty] | 3 | Wystawiono przez:
| 4 |  | Śruby napędowe |  | 9 | Autoryzował:
Komponent:
| 5 |  |  |  | 10 | Lokalizacja:
| Producent: |  |  |  |  | (według wręgów)
| 6 |  |  |  | 11 |  |  | nadchodzący remont stoczniowy
| Typ: |  |  |  |  | Klasyfikacja
| 7 |  |  |  | 12 | Rysunek Nr:
Nr seryjny:
| 8 |  |  |  | 13 | Części / materiały
| Wykonać przez: |  |  | Stocznia |  | Dostawa: Armator / Stocznia | stocznia
| 14 | Części / materiały konieczne do wykonania:
| 15 | Opis naprawy:
| 16 | Prace dostępowe do komponentu:
Wyważenie śrub napędowych pędników rufowych - 4 sztuki oraz dziobowych - 2 sztuki
Śruba pędnika rufowego - średnica 450,00 mm
Śruba pędnica dziobowego - średnica 170,00 mm
kompleksowe wykonanie wraz z materiałem (jeśli nie ujęto, że dostarcza Armator)
Wszelkie prace dostępowe, jak rusztowania, dźwigowe, cherry picker uwzględnione w zakresie
W zakresie wykonawcy zdanie i utylizacja wszelkich odpadów dotyczących tych prac.
odbiory:
Załoga/ Przedstawiciel Armatora /PRS

## M.1.45
13
|  |  |  | FORMULARZ SPECYFIKACJI REMONTOWEJ |  |  |  |  | Nr - F-PA/10/2-2
Wyd. 6
Srt. 1/1 edycja 1
Dok/Pokład
| Nazwa statku |  |  |  | 1 | Raport Nr |  |  | Dział Armatorski
M.1.45
| IMOR | [7 empty] | ul. Morska 81-87
81-225 Gdynia
[5 empty] | 2 | Data
03.06.2025
[5 empty] | 3 | Wystawiono przez:
| 4 |  | Skrzynka zasilania z lądu |  | 9 | Autoryzował:
Komponent:
| 5 |  |  |  | 10 | Lokalizacja:
| Producent: |  |  |  |  | (według wręgów)
| 6 |  |  |  | 11 |  |  | nadchodzący remont stoczniowy
| Typ: |  |  |  |  | Klasyfikacja
| 7 |  |  |  | 12 | Rysunek Nr:
Nr seryjny:
| 8 |  |  |  | 13 | Części / materiały
| Wykonać przez: |  |  | Stocznia |  | Dostawa: Armator / Stocznia | stocznia
| 14 | Części / materiały konieczne do wykonania:
| 15 | Opis naprawy:
| 16 | Prace dostępowe do komponentu:
Wymiana rozdzielnicy (skrzynki elektrycznej) zasilania z lądu wymiary 60x80x25cm
Oczyszczenie, konserwacja i malowanie skrzyni zewnętrznej: wymiary 130x100x40cm
kompleksowe wykonanie wraz z materiałem (jeśli nie ujęto, że dostarcza Armator)
Wszelkie prace dostępowe, jak rusztowania, dźwigowe, cherry picker uwzględnione w zakresie
W zakresie wykonawcy zdanie i utylizacja wszelkich odpadów dotyczących tych prac.
odbiory:
Załoga/ Przedstawiciel Armatora /PRS

## M.1.46
13
|  |  |  | FORMULARZ SPECYFIKACJI REMONTOWEJ |  |  |  |  | Nr - F-PA/10/2-2
Wyd. 6
Srt. 1/1 edycja 1
Dok/Pokład
| Nazwa statku |  |  |  | 1 | Raport Nr |  |  | Dział Armatorski
M.1.46
| IMOR | [7 empty] | ul. Morska 81-87
81-225 Gdynia
[5 empty] | 2 | Data
03.06.2025
[5 empty] | 3 | Wystawiono przez:
| 4 |  | Log deplerowski |  | 9 | Autoryzował:
Komponent:
| 5 |  |  |  | 10 | Lokalizacja:
| Producent: |  |  |  |  | (według wręgów)
| 6 |  |  |  | 11 |  |  | nadchodzący remont stoczniowy
| Typ: |  |  |  |  | Klasyfikacja
| 7 |  |  |  | 12 | Rysunek Nr:
Nr seryjny:
| 8 |  |  |  | 13 | Części / materiały
| Wykonać przez: |  |  | Stocznia |  | Dostawa: Armator / Stocznia | stocznia
| 14 | Części / materiały konieczne do wykonania:
| 15 | Opis naprawy:
| 16 | Prace dostępowe do komponentu:
Wymiana obecnego logu deplerowskiego na nowy np. Furuno DS86 lub JRC JLN-741N zawierające w zestawie :
- Signal processor
- Main display unit
- Junction Box
- External Buzzer
- Extension Cable - 5m
- Flat type transducer (with cable 30m)
Dostarczyć i zainstalować log deplerowski w miejsce obecnie posiadanego logu indukcyjnego i podłączyć do urządzeń peryferyjnych ( conning , radary, ecdis, itp). Dokonać kalibracji logu na wodzie.
Dostęp do przetwornika przez zbiornik balastowy PB
kompleksowe wykonanie wraz z materiałem (jeśli nie ujęto, że dostarcza Armator)
wszelkie prace dostępowe, jak , demontaże/montaże, rusztowania, dźwigowe, cherry picker uwzględnione w zakresie wykonawcy
W zakresie wykonawcy zdanie i utylizacja wszelkich odpadów dotyczących tych prac
odbiory:
Załoga/ Przedstawiciel Armatora /PRS

## M.1.47
13
|  |  |  | FORMULARZ SPECYFIKACJI REMONTOWEJ |  |  |  |  | Nr - F-PA/10/2-2
Wyd. 6
Srt. 1/1 edycja 1
Dok/Pokład
| Nazwa statku |  |  |  | 1 | Raport Nr |  |  | Dział Armatorski
M.1.47
| IMOR | [7 empty] | ul. Morska 81-87
81-225 Gdynia
[5 empty] | 2 | Data
03.06.2025
[5 empty] | 3 | Wystawiono przez:
| 4 |  | Kable oświetlenia nawigacyjnego |  | 9 | Autoryzował:
Komponent:
| 5 |  |  |  | 10 | Lokalizacja:
| Producent: |  |  |  |  | (według wręgów)
| 6 |  |  |  | 11 |  |  | nadchodzący remont stoczniowy
| Typ: |  |  |  |  | Klasyfikacja
| 7 |  |  |  | 12 | Rysunek Nr:
Nr seryjny:
| 8 |  |  |  | 13 | Części / materiały
| Wykonać przez: |  |  | Stocznia |  | Dostawa: Armator / Stocznia | stocznia
| 14 | Części / materiały konieczne do wykonania:
| 15 | Opis naprawy:
| 16 | Prace dostępowe do komponentu:
Wymiana kabli oświetlenia nawigacyjnego
ok 150mb kabel 3x1,5
Certyfikat morski
kompleksowe wykonanie wraz z materiałem (jeśli nie ujęto, że dostarcza Armator)
Wszelkie prace dostępowe, jak rusztowania, dźwigowe, cherry picker uwzględnione w zakresie
W zakresie wykonawcy zdanie i utylizacja wszelkich odpadów dotyczących tych prac.
odbiory:
Załoga/ Przedstawiciel Armatora /PRS

## M.1.48
13
|  |  |  | FORMULARZ SPECYFIKACJI REMONTOWEJ |  |  |  |  | Nr - F-PA/10/2-2
Wyd. 6
Srt. 1/1 edycja 1
Dok/Pokład
| Nazwa statku |  |  |  | 1 | Raport Nr |  |  | Dział Armatorski
M.1.48
| IMOR | [7 empty] | ul. Morska 81-87
81-225 Gdynia
[5 empty] | 2 | Data
03.06.2025
[5 empty] | 3 | Wystawiono przez:
| 4 |  | Pobór próbek paliwa |  | 9 | Autoryzował:
Komponent:
| 5 |  |  |  | 10 | Lokalizacja:
| Producent: |  |  |  |  | (według wręgów)
| 6 |  |  |  | 11 |  |  | nadchodzący remont stoczniowy
| Typ: |  |  |  |  | Klasyfikacja
| 7 |  |  |  | 12 | Rysunek Nr:
Nr seryjny:
| 8 |  |  |  | 13 | Części / materiały
| Wykonać przez: |  |  | Stocznia |  | Dostawa: Armator / Stocznia | stocznia
| 14 | Części / materiały konieczne do wykonania:
| 15 | Opis naprawy:
| 16 | Prace dostępowe do komponentu:
Wykanonie punktu poboru próbek paliwa - 2 sztuki
Punkt wykonać przy agregacie, za zaworem wstawić trójnik i kranik. Wykonać tabliczkę mosiężną z oznaczeniem punktu.
Średnica rurociągu fi 20
kompleksowe wykonanie wraz z materiałem (jeśli nie ujęto, że dostarcza Armator)
Wszelkie prace dostępowe, jak rusztowania, dźwigowe, cherry picker uwzględnione w zakresie
W zakresie wykonawcy zdanie i utylizacja wszelkich odpadów dotyczących tych prac.
odbiory:
Załoga/ Przedstawiciel Armatora /PRS

## M.1.50
13
|  |  |  | FORMULARZ SPECYFIKACJI REMONTOWEJ |  |  |  |  | Nr - F-PA/10/2-2
Wyd. 6
Srt. 1/1 edycja 1
Dok/Pokład
| Nazwa statku |  |  |  | 1 | Raport Nr |  |  | Dział Armatorski
M.1.50
| IMOR | [7 empty] | ul. Morska 81-87
81-225 Gdynia
[5 empty] | 2 | Data
03.06.2025
[5 empty] | 3 | Wystawiono przez:
| 4 |  | Zwarciownia |  | 9 | Autoryzował:
Komponent:
| 5 |  |  |  | 10 | Lokalizacja:
| Producent: |  |  |  |  | (według wręgów)
| 6 |  |  |  | 11 |  |  | nadchodzący remont stoczniowy
| Typ: |  |  |  |  | Klasyfikacja
| 7 |  |  |  | 12 | Rysunek Nr:
Nr seryjny:
| 8 |  |  |  | 13 | Części / materiały
| Wykonać przez: |  |  | Stocznia |  | Dostawa: Armator / Stocznia | stocznia
| 14 | Części / materiały konieczne do wykonania:
| 15 | Opis naprawy:
| 16 | Prace dostępowe do komponentu:
Oddanie do atestacji i sprawdzenia
Wyłącznik zasilania z lądu -
NZM 3 690V AC
Wyłączniki agregatów -
NZM 3-XR - 3szt 208-240V AC 350VA - 3 sztuki
Połączenia między rozdzielniami -
NZM 3-XR 208-240V AC 350VA
NZM 3 690V AC
kompleksowe wykonanie wraz z materiałem (jeśli nie ujęto, że dostarcza Armator)
Wszelkie prace dostępowe, jak rusztowania, dźwigowe, cherry picker uwzględnione w zakresie
W zakresie wykonawcy zdanie i utylizacja wszelkich odpadów dotyczących tych prac.
odbiory:
Załoga/ Przedstawiciel Armatora /PRS

## wolny
13
|  |  | FORMULARZ SPECYFIKACJI REMONTOWEJ |  |  |  |  | Nr - F-PA/10/2-2
Wyd. 6
Srt. 1/1 edycja 1
Dok/Pokład
| Nazwa statku |  |  | 1 | Raport Nr |  |  | Dział Armatorski
| IMOR | [6 empty] | ul. Morska 81-87
81-225 Gdynia
|  |  |  | 2 | Data
03.06.2025
|  |  |  | 3 | Wystawiono przez:
| 4 |  |  | 9 | Autoryzował:
Komponent:
| 5 |  |  | 10 | Lokalizacja:
| Producent: |  |  |  | (według wręgów)
| 6 |  |  | 11 |  |  | nadchodzący remont stoczniowy
| Typ: |  |  |  | Klasyfikacja
| 7 |  |  | 12 | Rysunek Nr:
Nr seryjny:
| 8 |  |  | 13 | Części / materiały
| Wykonać przez: |  | Stocznia |  | Dostawa: Armator / Stocznia | stocznia
| 14 | Części / materiały konieczne do wykonania:
| 15 | Opis naprawy:
| 16 | Prace dostępowe do komponentu:
uszczelkach (dostarcza wykonawca)
Podać cenę za kompleksowe wykonanie wraz z materiałem (jeśli nie ujęto, że dostarcza Armator)
Wszelkie prace dostępowe, jak rusztowania, dźwigowe, cherry picker uwzględnione w zakresie
W zakresie wykonawcy zdanie i utylizacja wszelkich odpadów dotyczących tych prac.
odbiory:
Załoga/ Przedstawiciel Armatora /PRS