## Arkusz
|  | W-Pol Sp. z o.o. | [20 empty] | ul. Kolejowa 19b, 44-282 Łuków Śląski
KOSZTORYS INWESTORSKI
Klasyfikacja robót wg Wspólnego Słownika Zamowień
| 45111100-9 | [13 empty] | Roboty w zakresie burzenia
| 45111200-0 | [13 empty] | Roboty w zakresie przygotowania terenu pod budowę i roboty ziemne
| 45262310-7 | [13 empty] | Zbrojenie
| 45262300-4 | [13 empty] | Betonowanie
| 45262210-6 | [13 empty] | Fundamentowanie
| 45262522-6 | [13 empty] | Roboty murarskie
| 45223110-0 | [13 empty] | Instalowanie konstrukcji metalowych
| 45442100-8 | [13 empty] | Roboty malarskie
| 45324000-4 | [13 empty] | Roboty w zakresie okładziny tynkowej
| 45432130-4 | [13 empty] | Pokrywanie podłóg
| 45332000-3 | [13 empty] | Roboty instalacyjne wodne i kanalizacyjne
|  | NAZWA INWESTYCJI: | [13 empty] | REMONT SCHODÓW ZEWNĘTRZNYCH GŁÓWNEGO WEJŚCIA DO BUDYNKU AULI
|  | ADRES INWESTYCJI: | [13 empty] | ul. Sławięcicka 79, 47-230 Kędzierzyn-Koźle
|  | NAZWA INWESTORA: | [13 empty] | Zespół Szkół nr 3 im. Mikołaja Reja
|  | ADRES INWESTORA: | [13 empty] | ul. Sławięcicka 79, 47-230 Kędzierzyn-Koźle
SPORZĄDZIŁ KALKULACJE
|  | Ogólnobudowlana | [15 empty] | Jakub Komorowski
Konstrukcyjna
Sanitarna
|  | DATA OPRACOWANIA: | [15 empty] | 2026-07-17
| POZIOM CEN: | [12 empty] | III kw. 2026r.
|  | WARTOŚĆ KOSZTORYSOWA ROBÓT BEZ PODATKU VAT: | [23 empty] | 191 602,60 zł
|  | PODATEK VAT: | [23 empty] | (23%) 44 068,60 zł
|  | OGÓŁEM WARTOŚĆ KOSZTORYSOWA ROBÓT: | [23 empty] | 235 671,20 zł
|  | SŁOWNIE: | [10 empty] | dwieście trzydzieści pięć tysięcy sześćset siedemdziesiąt jeden i 20/100 zł
Kosztorys inwestorski sporządzono na podstawie Rozporządzenie Ministra Rozwoju i Technologii z dnia 20 grudnia 2021 r. w sprawie określenia metod i podstaw sporządzania kosztorysu inwestorskiego, obliczania planowanych kosztów prac projektowych oraz planowanych kosztów robót budowlanych określonych w programie funkcjonalno-użytkowym. (Dz. U. 2021 poz. 2458) w sprawie określenia metod i podstaw sporządzania kosztorysu inwestorskiego, obliczania planowanych kosztów prac projektowych oraz planowanych kosztów robót budowlanych określonych w programie funkcjonalno-użytkowym
[7 empty] | WYKONAWCA: | [20 empty] | INWESTOR:
Strona Tytułowa 1
Spis treści 2
Ogólna charakterystyka obiektu 3
Obmiar 4
1 SCHODY 4
2 INSTALACJE SANITARNE 9
Kosztorys inwestorski 11
1 SCHODY 11
2 INSTALACJE SANITARNE 16
Tabela elementów scalonych 18
Kalkulacja szczegółowa cen jednostkowych pozycji 19
1 SCHODY 19
2 INSTALACJE SANITARNE 39
I. Charakterystyka obiektu. Opracowanie dotyczy remontu schodów zewnętrznych głównego wejścia do budynku Auli Zespołu Szkół Nr 3 im. Mikołaja Reja w Kędzierzynie-Koźlu przy ul. Sławięcickiej 79. Obiekt zlokalizowano przy ul. Sławięcickiej 79 na działce nr 371/14, jednostka ewidencyjna 160301_1 M. Kędzierzyn-Koźle, obręb 0091 Sławięcice. Zakres prac: Prace ziemne: - Wykonanie wykopu w miejscu schodów, - Zasypanie wykopu wraz z zagęszczeniem kruszywa warstwami, - Wykonanie podbudowy dla schodów i kanału ociekowego, - Plantowanie i uporządkowanie terenu w najbliższym sąsiedztwie schodów. Prace rozbiórkowe: - Rozbiórka schodów betonowych, - Rozbiórka ścian kanału ociekowego, - Rozbiórka posadzki kanału ociekowego, - Demontaż najazdów, - Demontaż balustrady, - Demontaż kraty pomostowej kanału ociekowego. Prace rozbiórkowe: - Wykonanie posadzki kanału ociekowego, - Wykonanie schodów żelbetowych. Prace murowe: - Wymurowanie ścian kanału ociekowego, - Uzupełnienie spoin w istniejącej konstrukcji murowej ścian fundamentowych. Roboty okładzinowe, posadzkowe i tynkarskie: - Wykonanie hydroizolacji schodów, - Wykonanie warstw podkładowo-wyrównawczych, - Wykonanie tynków kanału ociekowego, - Ułożenie płyt granitowych na schodach, - Oczyszczenie części elewacji przy głównym wejściu, - Uzupełnienie spoin w obrębie okładziny kamiennej przy głównym wejściu. Roboty montażowe: - Montaż okucia kanału ociekowego, - Montaż kraty pomostowej kanału ociekowego, - Montaż balustrad, - Montaż wycieraczki systemowej wpuszczanej w posadzkę. Roboty izolacyjne: - Oczyszczenie ścian fundamentowych, - Wykonanie izolacji przeciwwodnej fundamentów masą. Roboty instalacyjne: - Układanie rur kanalizacyjnych, - Wymiana osadnika rury spustowej, - Montaż wpustów w kanale ociekowym II. Założenia wyjściowe do kosztorysowania przyjęte dla robót ogólnobudowlanych w III kw. 2026r. 1. Stawki roboczogodzin i ceny czynników produkcji przyjęto na podstawie Rozporządzenia Ministra Rozwoju i Technologii z dnia 20 grudnia 2021 r. w sprawie określenia metod i podstaw sporządzania kosztorysu inwestorskiego, obliczania planowanych kosztów prac projektowych oraz planowanych kosztów robót budowlanych określonych w dokumentacji. Stawkę za 1 roboczogodzinę przyjęto jako średnie dla regionu woj. opolskiego, dla robót ogólnobudowlanych. 2. Koszty pośrednie przyjęto na podstawie Rozporządzenia Ministra Rozwoju i Technologii z dnia 20 grudnia 2021 r. w sprawie określenia metod i podstaw sporządzania kosztorysu inwestorskiego, obliczania planowanych kosztów prac projektowych oraz planowanych kosztów robót budowlanych określonych w dokumentacji przyjęto średnie dla robót branżowych. 3. Zysk przyjęto jako śr /R, S i Kp/ dla robót branżowych. 4. Koszty zakupu - przyjęto ceny materiałów z kosztami zakupu dla robót branżowych 5. Analizy i kalkulacje dotyczące indywidualnego ustalania cen jednostkowych oraz nakładów rzeczowych: a. analogia - zastosowano analogię w tablicach KNNR lub KNR b. kalkulacja własna - zastosowano rozwiązania i ceny rynkowe jako kalkulację własną.
Obmiar
Lp. |  |  | Podstawa | [6 empty] | Opis i wyliczenia | [20 empty] | j.m. |  |  | Poszcz. |  |  |  |  | Razem
OBMIAR:
1 | [9 empty] | SCHODY
1.1 | [9 empty] | Roboty rozbiórkowe
1 d.1.1 |  |  | KNR 4-04 0305-01 analogia | [6 empty] | Rozebranie schodów żelbetowych | [20 empty] | m3
[10 empty] | (0,1 * 2,17 * 5,69 + 0,1 * 12,31) + (0,5 * 0,14 * 0,31 * 6,53) + (0,5 * 0,15 * 0,3 * 6,92) + (0,5 * 0,13 * 0,27 * 7,51) + (0,5 * 0,15 * 0,29 * 8,13) + (0,5 * 0,15 * 0,3 * 8,7) | [20 empty] | m3 |  |  | 3.268
[34 empty] | RAZEM |  |  |  |  | 3.268
2 d.1.1 |  |  | KNR 4-04 0301-01 analogia | [6 empty] | Rozebranie podłoża z betonu o grubości do 5 cm - posadzka studzienki ociekowej | [20 empty] | m3
[10 empty] | 1,05 * 9,05 * 0,05 | [20 empty] | m3 |  |  | 0.475
[34 empty] | RAZEM |  |  |  |  | 0.475
3 d.1.1 |  |  | KNR-W 4-01 0348-02 | [6 empty] | Rozebranie ścian, filarów, kolumn z cegieł na zaprawie cementowo-wapiennej | [20 empty] | m3
[10 empty] | 0,12 * 0,24 * (9,05 * 2 + 0,79 * 9) | [20 empty] | m3 |  |  | 0.726
[34 empty] | RAZEM |  |  |  |  | 0.726
4 d.1.1 |  |  | KNR 4-01 1306-01 | [6 empty] | Demontaż balustrad schodowych i balkonowych oraz konstrukcji schodów i świetlików stalowych | [20 empty] | szt.przec.
[10 empty] | 4 | [20 empty] | szt.przec. |  |  | 4
[34 empty] | RAZEM |  |  |  |  | 4
5 d.1.1 |  |  | KNR 4-04 0811-04 analogia | [6 empty] | Przecinanie poprzeczne palnikiem tlenowym stalowych ceowników - najazdy | [20 empty] | szt.
[10 empty] | 4 | [20 empty] | szt. |  |  | 4
[34 empty] | RAZEM |  |  |  |  | 4
6 d.1.1 |  |  | KNR 13-20 0311-05 analogia | [6 empty] | Demontaż kraty pomostowej | [20 empty] | kg
[10 empty] | 1,05 * 9,05 * 34 | [20 empty] | kg |  |  | 323.085
[34 empty] | RAZEM |  |  |  |  | 323.085
7 d.1.1 |  |  | TZKNBK I 0726-01 | [6 empty] | Przewożenie taczkami gruzu budowlanego na odległość do 30 m w poziomie | [20 empty] | m3
[10 empty] | poz.1 + poz.2 * 0,1 + poz.3 | [20 empty] | m3 |  |  | 4.042
[34 empty] | RAZEM |  |  |  |  | 4.042
8 d.1.1 |  |  | TZKNBK I 0726-02 | [6 empty] | Przewożenie taczkami gruzu budowlanego - za każde dalsze 10 m w poziomie Krotność = 2 | [20 empty] | m3
[10 empty] | poz.7 | [20 empty] | m3 |  |  | 4.042
[34 empty] | RAZEM |  |  |  |  | 4.042
9 d.1.1 |  |  | KNR 19-01 0118-13 | [6 empty] | Wywóz gruzu spryzmowanego samochodami samowyładowczymi na odl. do 1 km | [20 empty] | m3
[10 empty] | poz.7 | [20 empty] | m3 |  |  | 4.042
[34 empty] | RAZEM |  |  |  |  | 4.042
10 d.1.1 |  |  | KNR 19-01 0118-14 | [6 empty] | Wywóz gruzu spryzmowanego samochodami samowyładowczymi - dodatek za każde dalsze 0,5 km ponad 1 km Krotność = 50 | [20 empty] | m3
[10 empty] | poz.9 | [20 empty] | m3 |  |  | 4.042
[34 empty] | RAZEM |  |  |  |  | 4.042
11 d.1.1 |  |  | kalk. własna | [6 empty] | Utylizacja odpadów | [20 empty] | m3
[10 empty] | poz.9 | [20 empty] | m3 |  |  | 4.042
[34 empty] | RAZEM |  |  |  |  | 4.042
1.2 | [9 empty] | Roboty ziemne
12 d.1.2 |  |  | KNR 2-01 0122-01 | [6 empty] | Pomiary przy wykopach fundamentowych w terenie równinnym i nizinnym | [20 empty] | m3
[10 empty] | (2,4 * 2,17 * 5,68) + (0,5 * (0,99 + 1,71) * 1,47 * 8,7) + 0,77 * 0,4 * 8,89 | [20 empty] | m3 |  |  | 49.585
[34 empty] | RAZEM |  |  |  |  | 49.585
13 d.1.2 |  |  | KNR 2-01 0301-02 | [6 empty] | Ręczne roboty ziemne z transportem urobku samochodami samowyładowczymi (kat.gr.III) | [20 empty] | m3
[10 empty] | (2,4 * 2,17 * 5,68) + (0,5 * (0,99 + 1,71) * 1,47 * 8,7) + 0,77 * 0,4 * 8,89 | [20 empty] | m3 |  |  | 49.585
[34 empty] | RAZEM |  |  |  |  | 49.585
14 d.1.2 |  |  | KNR 2-31 0114-01 analogia | [6 empty] | Kruszywo do zasypania wykopu | [20 empty] | m3
[10 empty] | 2,29 * 1,75 * 5,69 + (0,5 * (2,29 + 2,1) * 0,42 * 5,69) + (0,5 * (0,98 + 1,60) * 1,47 * 8,52) | [20 empty] | m3 |  |  | 44.205
[34 empty] | RAZEM |  |  |  |  | 44.205
15 d.1.2 |  |  | KNKRB 6 1404-01 | [6 empty] | Transport materiałów sypkich (kruszywo) przy załadunku mechanicznym na odległość 1 km | [20 empty] | t
[10 empty] | 1,8 * (2,29 * 1,75 * 5,69 + (0,5 * (2,29 + 2,1) * 0,42 * 5,69) + (0,5 * (0,98 + 1,60) * 1,47 * 8,52)) | [20 empty] | t |  |  | 79.569
[34 empty] | RAZEM |  |  |  |  | 79.569
16 d.1.2 |  |  | KNKRB 6 1404-07 | [6 empty] | Transport materiałów sypkich ,w opakowaniach i sztukowych luzem - dodatek za przewóz na dalszy 1 km po drogach o nawierzchni utwardzonej Krotność = 14 | [20 empty] | t
[10 empty] | poz.15 | [20 empty] | t |  |  | 79.569
[34 empty] | RAZEM |  |  |  |  | 79.569
17 d.1.2 |  |  | KNR 4-01 0105-02 analogia | [6 empty] | Zasypanie wykopów dostarczonym kruszywem | [20 empty] | m3
[10 empty] | 2,29 * 1,75 * 5,69 + (0,5 * (2,29 + 2,1) * 0,42 * 5,69) + (0,5 * (0,98 + 1,60) * 1,47 * 8,52) | [20 empty] | m3 |  |  | 44.205
[34 empty] | RAZEM |  |  |  |  | 44.205
18 d.1.2 |  |  | KNR 2-01 0236-01 analogia | [6 empty] | Zagęszczenie ubijakami mechanicznymi; grunty sypkie kat. I-III | [20 empty] | m3
[10 empty] | poz.17 | [20 empty] | m3 |  |  | 44.205
[34 empty] | RAZEM |  |  |  |  | 44.205
19 d.1.2 |  |  | KNR 2-28 0501-06 | [6 empty] | Podłoża z kruszyw naturalnych grubości 20 cm - podbudowa schodów | [20 empty] | m2
[10 empty] | 0,2 * 24,39 | [20 empty] | m2 |  |  | 4.878
[34 empty] | RAZEM |  |  |  |  | 4.878
20 d.1.2 |  |  | KNR 2-31 0114-03 analogia | [6 empty] | Wyrównanie i uporządkowanie nawierzchni wokół schodów | [20 empty] | m2
[10 empty] | 34.6 | [20 empty] | m2 |  |  | 34.6
[34 empty] | RAZEM |  |  |  |  | 34.6
1.3 | [9 empty] | Izolacja ścian fundamentowych
21 d.1.3 |  |  | KNR AT-27 0101-01 | [6 empty] | Skucie zmurszałych tynków | [20 empty] | m2
[10 empty] | 2,5 * (5,68 + 2,17 * 2) + 2,35 * (0,35 + 0,5 + 0,39) + 2,20 * (0,1 + 0,07 + 0,35) + 2,05 * (0,35 + 0,35) + 1,9 * (0,35 + 0,35) + 1,75 * (0,35 + 0,35) + 1,6 * (0,35 + 0,35) + 0,44 * (0,76 * 2 + 8,89) + 1,0 * (1,26 * 2 + 9,02) + 0,88 * (1,01 * 2 + 8,52) | [20 empty] | m2 |  |  | 59.614
[34 empty] | RAZEM |  |  |  |  | 59.614
22 d.1.3 |  |  | KNR 4-01 0619-02 | [6 empty] | Odgrzybianie powierzchni ścian łatwo dostępnych o powierzchni do 5 m2 z cegły przy użyciu szczotek stalowych | [20 empty] | m2
[10 empty] | 2,5 * (5,68 + 2,17 * 2) + 2,35 * (0,35 + 0,5 + 0,39) + 2,20 * (0,1 + 0,07 + 0,35) + 2,05 * (0,35 + 0,35) + 1,9 * (0,35 + 0,35) + 1,75 * (0,35 + 0,35) + 1,6 * (0,35 + 0,35) + 0,44 * (0,76 * 2 + 8,89) + 1,0 * (1,26 * 2 + 9,02) + 0,88 * (1,01 * 2 + 8,52) | [20 empty] | m2 |  |  | 59.614
[34 empty] | RAZEM |  |  |  |  | 59.614
23 d.1.3 |  |  | KNR AT-27 0101-04 | [6 empty] | Wykucie zmurszałych spoin w murze ceglanym | [20 empty] | m2
[10 empty] | 2,5 * (5,68 + 2,17 * 2) + 2,35 * (0,35 + 0,5 + 0,39) + 2,20 * (0,1 + 0,07 + 0,35) + 2,05 * (0,35 + 0,35) + 1,9 * (0,35 + 0,35) + 1,75 * (0,35 + 0,35) + 1,6 * (0,35 + 0,35) + 0,44 * (0,76 * 2 + 8,89) + 1,0 * (1,26 * 2 + 9,02) + 0,88 * (1,01 * 2 + 8,52) | [20 empty] | m2 |  |  | 59.614
[34 empty] | RAZEM |  |  |  |  | 59.614
24 d.1.3 |  |  | KNR AT-27 0101-11 | [6 empty] | Reprofilacja spoin w murach ceglanych | [20 empty] | m2
[10 empty] | poz.23 | [20 empty] | m2 |  |  | 59.614
[34 empty] | RAZEM |  |  |  |  | 59.614
25 d.1.3 |  |  | KNR 0-29 0636-01 | [6 empty] | Przygotowanie powierzchni pionowych nieotynkowanych pod uszczelnienia - gruntowanie | [20 empty] | m2
[10 empty] | 2,5 * (5,68 + 2,17 * 2) + 2,35 * (0,35 + 0,5 + 0,39) + 2,20 * (0,1 + 0,07 + 0,35) + 2,05 * (0,35 + 0,35) + 1,9 * (0,35 + 0,35) + 1,75 * (0,35 + 0,35) + 1,6 * (0,35 + 0,35) + 0,44 * (0,76 * 2 + 8,89) + 1,0 * (1,26 * 2 + 9,02) + 0,88 * (1,01 * 2 + 8,52) | [20 empty] | m2 |  |  | 59.614
[34 empty] | RAZEM |  |  |  |  | 59.614
26 d.1.3 |  |  | KNR AT-27 0301-03 | [6 empty] | Ręczne gruntowanie podłoży pionowych pod bitumiczne masy uszczelniające KMB i membrany samoprzylepne - szpachlowanie wygładzające bitumiczną masą KMB | [20 empty] | m2
[10 empty] | poz.25 | [20 empty] | m2 |  |  | 59.614
[34 empty] | RAZEM |  |  |  |  | 59.614
27 d.1.3 |  |  | KNR AT-27 0303-01 | [6 empty] | Izolacja pionowa przeciwwilgociowa gr. 3 mm z bitumicznych mas uszczelniających (KMB) nakładanych na wyrównanym podłożu | [20 empty] | m2
[10 empty] | poz.26 | [20 empty] | m2 |  |  | 59.614
[34 empty] | RAZEM |  |  |  |  | 59.614
28 d.1.3 |  |  | KNNR-W 3 0207-01 | [6 empty] | Izolacje pionowe ścian fundamentowych z folii kubełkowej bez gruntowania powierzchni | [20 empty] | m2
[10 empty] | poz.26 - 0,88 * (1,01 * 2 + 8,52) | [20 empty] | m2 |  |  | 50.339
[34 empty] | RAZEM |  |  |  |  | 50.339
29 d.1.3 |  |  | KNR AT-40 0416-01 | [6 empty] | Wykonanie fasety z zaprawy PCC lub szpachlówki uszczelniającej | [20 empty] | m
[10 empty] | 14 | [20 empty] | m |  |  | 14
[34 empty] | RAZEM |  |  |  |  | 14
1.4 | [9 empty] | Roboty betonowe
30 d.1.4 |  |  | KNR 2-02 0290-02 | [6 empty] | Przygotowanie i montaż zbrojenia elementów budynków i budowli - pręty żebrowane | [20 empty] | kg
[10 empty] | 175,4 + 536,2 + 34,4 | [20 empty] | kg |  |  | 746
[34 empty] | RAZEM |  |  |  |  | 746
31 d.1.4 |  |  | KNR 2-02 1101-01 | [6 empty] | Podkłady betonowe na podł.gruntowym | [20 empty] | m3
[10 empty] | 0,1 * 0,7 * (3,23 * 2 + 2,46 * 2) | [20 empty] | m3 |  |  | 0.797
[34 empty] | RAZEM |  |  |  |  | 0.797
32 d.1.4 |  |  | KNR 2-02 0202-01 | [6 empty] | Ławy fundamentowe prostokątne żelbetowe, szerokości do 0,6 m - z zastosowaniem pompy do betonu | [20 empty] | m3
[10 empty] | 0,1 * 0,35 * (0,96 * 2 + 9,12) | [20 empty] | m3 |  |  | 0.386
[34 empty] | RAZEM |  |  |  |  | 0.386
33 d.1.4 |  |  | KNR 2-02 0218-02 | [6 empty] | Schody żelbetowe proste na płycie grubości 8 cm - ręczne układanie betonu | [20 empty] | m2
[10 empty] | 28.49 | [20 empty] | m2 |  |  | 28.49
[34 empty] | RAZEM |  |  |  |  | 28.49
34 d.1.4 |  |  | KNR 2-02 0218-06 | [6 empty] | Schody żelbetowe - dodatek za każdy 1 cm różnicy grubości płyty - ręczne układanie betonu Krotność = 10 | [20 empty] | m2
[10 empty] | poz.33 | [20 empty] | m2 |  |  | 28.49
[34 empty] | RAZEM |  |  |  |  | 28.49
35 d.1.4 |  |  | KNR 2-02 0205-01 | [6 empty] | Płyty fundamentowe żelbetowe - ręczne układanie betonu | [20 empty] | m3
[10 empty] | 1,75 * 0,76 | [20 empty] | m3 |  |  | 1.33
[34 empty] | RAZEM |  |  |  |  | 1.33
1.5 | [9 empty] | Roboty murowe
36 d.1.5 |  |  | KNR-W 2-02 0101-05 | [6 empty] | Ściany z bloczków betonowych na zaprawie cementowo-wapiennej | [20 empty] | m3
[10 empty] | 0,31 * 0,12 * (0,76 * 9 + 0,98 * 16) | [20 empty] | m3 |  |  | 0.838
[34 empty] | RAZEM |  |  |  |  | 0.838
1.6 | [9 empty] | Roboty montażowe
37 d.1.6 |  |  | KNR 2-05 0101-06 analogia | [6 empty] | Okucia stalowe | [20 empty] | kg
[10 empty] | 72.1 | [20 empty] | kg |  |  | 72.1
[34 empty] | RAZEM |  |  |  |  | 72.1
38 d.1.6 |  |  | KNP 02 0812-01.06 analogia | [6 empty] | Kołki do umocowania okuć - wykonanie otworów, przygotowanie zaprawy, obsadzenie kołków w murze z na zaprawie cem.-wap. | [20 empty] | szt.
[10 empty] | 8 * 8 | [20 empty] | szt. |  |  | 64
[34 empty] | RAZEM |  |  |  |  | 64
39 d.1.6 |  |  | KNR 7-12 0105-01 | [6 empty] | Odtłuszczanie konstrukcji pełnościennych | [20 empty] | m2
[10 empty] | (0,03 * 2 + 0,05 * 2) * (1,156 * 4 + 1,096 * 12 + 0,76 * 16) | [20 empty] | m2 |  |  | 4.79
[34 empty] | RAZEM |  |  |  |  | 4.79
40 d.1.6 |  |  | KNR 0-25 0203-01 | [6 empty] | Malowanie natryskiem bezpowietrznym konstrukcji pełnościennych wyrobami jednoskładnikowymi - pierwsza warstwa - farba podkładowa | [20 empty] | m2
[10 empty] | poz.39 | [20 empty] | m2 |  |  | 4.79
[34 empty] | RAZEM |  |  |  |  | 4.79
41 d.1.6 |  |  | KNR 0-25 0203-01 | [6 empty] | Malowanie natryskiem bezpowietrznym konstrukcji pełnościennych wyrobami jednoskładnikowymi - druga warstwa - farba nawierzchniowa | [20 empty] | m2
[10 empty] | poz.40 | [20 empty] | m2 |  |  | 4.79
[34 empty] | RAZEM |  |  |  |  | 4.79
42 d.1.6 |  |  | KNR 2-02 0702-09 analogia | [6 empty] | Przekrycie studzienki kratami pomostowymi wys. 34mm | [20 empty] | m2
[10 empty] | 6.76 | [20 empty] | m2 |  |  | 6.76
[34 empty] | RAZEM |  |  |  |  | 6.76
1.7 | [9 empty] | Robot okładzinowe
43 d.1.7 |  |  | KNR 0-39 0115-02 analogia | [6 empty] | Uszczelnienie płynną folią uszczelniającą; powierzchnie poziome, z wkładką z włókniny | [20 empty] | m2
[10 empty] | poz.46 + poz.47 | [20 empty] | m2 |  |  | 24.529
[34 empty] | RAZEM |  |  |  |  | 24.529
44 d.1.7 |  |  | KNR 0-39 0115-03 | [6 empty] | Uszczelnienie płynną folią uszczelniającą; powierzchnie pionowe, bez wkładki z włókniny | [20 empty] | m2
[10 empty] | poz.48 | [20 empty] | m2 |  |  | 6.935
[34 empty] | RAZEM |  |  |  |  | 6.935
45 d.1.7 |  |  | KNKRB 2 1102-01 | [6 empty] | Warstwy wyrównawcze z zaprawy cementowej gr. 20 mm zatarte na ostro pod posadzki | [20 empty] | m2
[10 empty] | 0,6 * 5,13 | [20 empty] | m2 |  |  | 3.078
[34 empty] | RAZEM |  |  |  |  | 3.078
46 d.1.7 |  |  | KNR 2-02 2111-02 analogia | [6 empty] | Posadzki pełne z płyt granitowych grubości do 3 cm z elementów prostokątnych - stosunek długości obwodu płyt do powierzchni do 10 m/m2 - spocznik | [20 empty] | m2
[10 empty] | 2,17 * 5,69 - 0,6 * 5,13 | [20 empty] | m2 |  |  | 9.269
[34 empty] | RAZEM |  |  |  |  | 9.269
47 d.1.7 |  |  | KNR 2-02 2112-02 analogia | [6 empty] | Stopnie proste okładzinowe grubości do 5 cm i szerokości stopnia 35 cm | [20 empty] | m2
[10 empty] | 15.26 | [20 empty] | m2 |  |  | 15.26
[34 empty] | RAZEM |  |  |  |  | 15.26
48 d.1.7 |  |  | KNR 2-02 2112-02 analogia | [6 empty] | Podstopnie proste okładzinowe grubości do 5 cm i szerokości podstopnia 15 cm | [20 empty] | m2
[10 empty] | 0,15 * (0,25 + 0,6 + 0,95 + 1,3 + 0,35 + 0,7 + 1,05 + 0,95 + 1,3 + 6,58 + 7,0 + 7,7 + 8,4 + 9,1) | [20 empty] | m2 |  |  | 6.935
[34 empty] | RAZEM |  |  |  |  | 6.935
49 d.1.7 |  |  | KNR K-04 0403-03 | [6 empty] | Impregnacja okładzin ceramicznych, klinkierowych i kamiennych | [20 empty] | m2
[10 empty] | poz.46 + poz.47 + poz.48 | [20 empty] | m2 |  |  | 31.464
[34 empty] | RAZEM |  |  |  |  | 31.464
50 d.1.7 |  |  | KNR 13-23 1001-11 | [6 empty] | Zabezpieczenie okien folią | [20 empty] | m2
[10 empty] | 0,6 * 1,18 * 2 | [20 empty] | m2 |  |  | 1.416
[34 empty] | RAZEM |  |  |  |  | 1.416
51 d.1.7 |  |  | KNR 13-23 1001-11 analogia | [6 empty] | Zabezpieczenie drzwi folią | [20 empty] | m2
[10 empty] | 1,52 * 3,39 * 3 | [20 empty] | m2 |  |  | 15.458
[34 empty] | RAZEM |  |  |  |  | 15.458
52 d.1.7 |  |  | KNR 4-01 1215-05 | [6 empty] | Mycie po robotach malarskich okien | [20 empty] | m2
[10 empty] | poz.50 | [20 empty] | m2 |  |  | 1.416
[34 empty] | RAZEM |  |  |  |  | 1.416
53 d.1.7 |  |  | KNR 4-01 1215-02 | [6 empty] | Mycie po robotach malarskich drzwi | [20 empty] | m2
[10 empty] | poz.51 | [20 empty] | m2 |  |  | 15.458
[34 empty] | RAZEM |  |  |  |  | 15.458
54 d.1.7 |  |  | KNR 2-02 0904-01 z.sz. 5.6. 9911 | [6 empty] | Tynki zewnętrzne cementowe kat. III wykonywane ręcznie na ścianach płaskich i powierzchniach poziomych (balkony i loggie) Tynki na pow.do 5 m2. - wewnątrz kanału odwadniającego | [20 empty] | m2
[10 empty] | 0,31 * (0,52 * 16 + 0,98 * 16) | [20 empty] | m2 |  |  | 7.44
[34 empty] | RAZEM |  |  |  |  | 7.44
1.8 | [9 empty] | Roboty stolarskie i ślusarskie
55 d.1.8 |  |  | KNNR 2 1301-04 analogia | [6 empty] | Balustrady z pochwytem stalowym proste | [20 empty] | m
[10 empty] | (1,49 + 0,71 + 0,37) + 2,39 + (0,37 + 1,6 + 0,67) | [20 empty] | m |  |  | 7.6
[34 empty] | RAZEM |  |  |  |  | 7.6
56 d.1.8 |  |  | KNR DC-03 0203-01 analogia | [6 empty] | Kotwienie prętów gwintowanych za pomocą żywicy syntetycznej w ampułkach w podłożu betonowym; średnica otworu w podłożu 12 mm | [20 empty] | szt.
[10 empty] | 4 * 4 * 3 | [20 empty] | szt. |  |  | 48
[34 empty] | RAZEM |  |  |  |  | 48
1.9 | [9 empty] | Czyszczenie elewacji
57 d.1.9 |  |  | KNR AT-27 0102-04 analogia | [6 empty] | Czyszczenie mikrostrumieniowe | [20 empty] | m2
[10 empty] | 1,93 + 2,42 + 1,39 + 0,5 * 2,17 + 1,1 * 0,45 | [20 empty] | m2 |  |  | 7.32
[34 empty] | RAZEM |  |  |  |  | 7.32
58 d.1.9 |  |  | KNNR-W 3 1208-01 | [6 empty] | Usuwanie wykwitów cementowych, wapiennych i zabrudzeń wodą | [20 empty] | m2
[10 empty] | poz.57 | [20 empty] | m2 |  |  | 7.32
[34 empty] | RAZEM |  |  |  |  | 7.32
59 d.1.9 |  |  | kalk. własna | [6 empty] | Przedmuchanie sprężonym powietrzem bruzd i zmycie ich wodą | [20 empty] | m
[10 empty] | poz.57 | [20 empty] | m |  |  | 7.32
[34 empty] | RAZEM |  |  |  |  | 7.32
60 d.1.9 |  |  | KNR AT-27 0101-12 | [6 empty] | Reprofilacja spoin w murach mieszanych | [20 empty] | m2
[10 empty] | 7,50 + 9,18 + 2,17 * 3,43 * 2 - 0,6 * 1,18 * 2 + 0,35 * 3,58 + 0,1 * 3,73 + 0,45 * 4,03 | [20 empty] | m2 |  |  | 33.59
[34 empty] | RAZEM |  |  |  |  | 33.59
1.1 | [9 empty] | Wyposażenie
61 d.1.10 | [9 empty] | Wycieraczka systemowa licowana z posadzką | [20 empty] | szt
[10 empty] | 1 | [20 empty] | szt |  |  | 1
[34 empty] | RAZEM |  |  |  |  | 1
1.11 | [9 empty] | Dodatkowe
62 d.1.11 | [9 empty] | Schody tymczasowe | [20 empty] | szt
[10 empty] | 1 | [20 empty] | szt |  |  | 1
[34 empty] | RAZEM |  |  |  |  | 1
63 d.1.11 | [9 empty] | Zabezpieczenie terenu | [20 empty] | szt
[10 empty] | 1 | [20 empty] | szt |  |  | 1
[34 empty] | RAZEM |  |  |  |  | 1
2 | [9 empty] | INSTALACJE SANITARNE
2.1 | [9 empty] | Roboty ziemne i rozbiórkowe
64 d.2.1 |  |  | KNNR 1 0307-02 | [6 empty] | Wykopy liniowe o szerokości 0,8-2,5 m i głębokości do 1,5 m o ścianach pionowych w gruntach suchych kat. III-IV z ręcznym wydobyciem urobku | [20 empty] | m3
[10 empty] | (6 + 3,5) * 0,8 * 0,5 | [20 empty] | m3 |  |  | 3.8
[34 empty] | RAZEM |  |  |  |  | 3.8
65 d.2.1 |  |  | KNP 06 0202-03.01 analogia | [6 empty] | Demontaż przewodów z rur o śr. 110 mm ułożonych w wykopie | [20 empty] | m
[10 empty] | 6 + 3,5 | [20 empty] | m |  |  | 9.5
[34 empty] | RAZEM |  |  |  |  | 9.5
66 d.2.1 |  |  | KNNR 11 0501-05 | [6 empty] | Podłoża i obsypki z kruszyw naturalnych dowiezionych | [20 empty] | m3
[10 empty] | poz.64 * 0,5 | [20 empty] | m3 |  |  | 1.9
[34 empty] | RAZEM |  |  |  |  | 1.9
67 d.2.1 |  |  | KNNR 1 0318-03 | [6 empty] | Zasypywanie wykopów o ścianach pionowych o szerokości 0.8-2.5 m i głęb.do 3.0 m w gr.kat. I-III gruntem z odkładu | [20 empty] | m3
[10 empty] | poz.64 * 0,4 | [20 empty] | m3 |  |  | 1.52
[34 empty] | RAZEM |  |  |  |  | 1.52
68 d.2.1 |  |  | KNNR 1 0408-01 | [6 empty] | Zagęszczanie nasypów z gruntu sypkiego kat.I-II ubijakami mechanicznymi | [20 empty] | m3
[10 empty] | poz.66 | [20 empty] | m3 |  |  | 1.9
[34 empty] | RAZEM |  |  |  |  | 1.9
69 d.2.1 |  |  | TZKNBK I 0726-01 | [6 empty] | Przewożenie taczkami gruzu budowlanego na odległość do 30 m w poziomie | [20 empty] | m3
[10 empty] | poz.64 | [20 empty] | m3 |  |  | 3.8
[34 empty] | RAZEM |  |  |  |  | 3.8
70 d.2.1 |  |  | TZKNBK I 0726-02 | [6 empty] | Przewożenie taczkami gruzu budowlanego - za każde dalsze 10 m w poziomie Krotność = 2 | [20 empty] | m3
[10 empty] | poz.69 | [20 empty] | m3 |  |  | 3.8
[34 empty] | RAZEM |  |  |  |  | 3.8
71 d.2.1 |  |  | KNR 19-01 0118-13 | [6 empty] | Wywóz gruzu spryzmowanego samochodami samowyładowczymi na odl. do 1 km | [20 empty] | m3
[10 empty] | poz.69 | [20 empty] | m3 |  |  | 3.8
[34 empty] | RAZEM |  |  |  |  | 3.8
72 d.2.1 |  |  | KNR 19-01 0118-14 | [6 empty] | Wywóz gruzu spryzmowanego samochodami samowyładowczymi - dodatek za każde dalsze 0,5 km ponad 1 km Krotność = 50 | [20 empty] | m3
[10 empty] | poz.71 | [20 empty] | m3 |  |  | 3.8
[34 empty] | RAZEM |  |  |  |  | 3.8
73 d.2.1 |  |  | kalk. własna | [6 empty] | Utylizacja odpadów | [20 empty] | m3
[10 empty] | poz.71 | [20 empty] | m3 |  |  | 3.8
[34 empty] | RAZEM |  |  |  |  | 3.8
2.2 | [9 empty] | Kanalizacja deszczowa
74 d.2.2 |  |  | KNR-W 4-01 0545-06 analogia | [6 empty] | Rozebranie rury spustowej nie nadającej się do użytku | [20 empty] | m
[10 empty] | 2 | [20 empty] | m |  |  | 2
[34 empty] | RAZEM |  |  |  |  | 2
75 d.2.2 |  |  | KSNR 11 0502-01 analogia | [6 empty] | Rurociągi kanalizacyjne z tworzyw sztucznych - rury kielichowe z PVC o śr. nom. 110 mm | [20 empty] | m
[10 empty] | 15 | [20 empty] | m |  |  | 15
[34 empty] | RAZEM |  |  |  |  | 15
76 d.2.2 |  |  | KNP 07 0206-01.02 analogia | [6 empty] | Włączenie przykanalika o śr. 110 mm w odnogę skośną lub wpust czynnego kanału z uszczelnieniem | [20 empty] | szt.
[10 empty] | 2 | [20 empty] | szt. |  |  | 2
[34 empty] | RAZEM |  |  |  |  | 2
77 d.2.2 |  |  | KNR 2-18 0804-02 analogia | [6 empty] | Próba szczelności kanałów rurowych o śr. nom. 110 mm | [20 empty] | m
[10 empty] | poz.75 | [20 empty] | m |  |  | 15
[34 empty] | RAZEM |  |  |  |  | 15
78 d.2.2 |  |  | KNNR 4 0222-02 | [6 empty] | Czyszczaki z PVC kanalizacyjne o śr. 110 mm o połączeniach wciskowych | [20 empty] | szt.
[10 empty] | 1 | [20 empty] | szt. |  |  | 1
[34 empty] | RAZEM |  |  |  |  | 1
79 d.2.2 |  |  | KNR 2-15/GEBERIT 0306-02 analogia+KW | [6 empty] | Wpusty z odejściem bocznym DN110 | [20 empty] | szt.
[10 empty] | 1 | [20 empty] | szt. |  |  | 1
[34 empty] | RAZEM |  |  |  |  | 1
80 d.2.2 |  |  | KNR 2-15/GEBERIT 0306-02 analogia+KW | [6 empty] | Wpusty z odejściem pionowym DN110 | [20 empty] | szt.
[10 empty] | 1 | [20 empty] | szt. |  |  | 1
[34 empty] | RAZEM |  |  |  |  | 1
Kosztorys inwestorski
Lp. | [5 empty] | Podstawa |  |  |  |  | Opis | [12 empty] | j.m. |  |  | Ilość | [5 empty] | Cena jedn. |  |  |  |  | Wartość
KOSZTORYS:
1 | [10 empty] | SCHODY | [26 empty] | 177505.26
1.1 | [10 empty] | Roboty rozbiórkowe | [26 empty] | 12020.39
1 d.1.1 | [5 empty] | KNR 4-04 0305-01 analogia |  |  |  |  | Rozebranie schodów żelbetowych | [12 empty] | m3 |  |  | (0,1 * 2,17 * 5,69 + 0,1 * 12,31) + (0,5 * 0,14 * 0,31 * 6,53) + (0,5 * 0,15 * 0,3 * 6,92) + (0,5 * 0,13 * 0,27 * 7,51) + (0,5 * 0,15 * 0,29 * 8,13) + (0,5 * 0,15 * 0,3 * 8,7) = 3,268 | [5 empty] | 1083.21 |  |  |  |  | 3539.93
2 d.1.1 | [5 empty] | KNR 4-04 0301-01 analogia |  |  |  |  | Rozebranie podłoża z betonu o grubości do 5 cm - posadzka studzienki ociekowej | [12 empty] | m3 |  |  | 1,05 * 9,05 * 0,05 = 0,475 | [5 empty] | 950.95 |  |  |  |  | 451.7
3 d.1.1 | [5 empty] | KNR-W 4-01 0348-02 |  |  |  |  | Rozebranie ścian, filarów, kolumn z cegieł na zaprawie cementowo-wapiennej | [12 empty] | m3 |  |  | 0,12 * 0,24 * (9,05 * 2 + 0,79 * 9) = 0,726 | [5 empty] | 715.05 |  |  |  |  | 519.13
4 d.1.1 | [5 empty] | KNR 4-01 1306-01 |  |  |  |  | Demontaż balustrad schodowych i balkonowych oraz konstrukcji schodów i świetlików stalowych | [12 empty] | szt.przec. |  |  | 4 | [5 empty] | 3.79 |  |  |  |  | 15.16
5 d.1.1 | [5 empty] | KNR 4-04 0811-04 analogia |  |  |  |  | Przecinanie poprzeczne palnikiem tlenowym stalowych ceowników - najazdy | [12 empty] | szt. |  |  | 4 | [5 empty] | 90.06 |  |  |  |  | 360.24
6 d.1.1 | [5 empty] | KNR 13-20 0311-05 analogia |  |  |  |  | Demontaż kraty pomostowej | [12 empty] | kg |  |  | 1,05 * 9,05 * 34 = 323,085 | [5 empty] | 2.87 |  |  |  |  | 927.25
7 d.1.1 | [5 empty] | TZKNBK I 0726-01 |  |  |  |  | Przewożenie taczkami gruzu budowlanego na odległość do 30 m w poziomie | [12 empty] | m3 |  |  | poz.1 + poz.2 * 0,1 + poz.3 = 4,042 | [5 empty] | 137.13 |  |  |  |  | 554.28
8 d.1.1 | [5 empty] | TZKNBK I 0726-02 |  |  |  |  | Przewożenie taczkami gruzu budowlanego - za każde dalsze 10 m w poziomie Krotność = 2 | [12 empty] | m3 |  |  | poz.7 = 4,042 | [5 empty] | 35.26 |  |  |  |  | 142.52
9 d.1.1 | [5 empty] | KNR 19-01 0118-13 |  |  |  |  | Wywóz gruzu spryzmowanego samochodami samowyładowczymi na odl. do 1 km | [12 empty] | m3 |  |  | poz.7 = 4,042 | [5 empty] | 416.38 |  |  |  |  | 1683.01
10 d.1.1 | [5 empty] | KNR 19-01 0118-14 |  |  |  |  | Wywóz gruzu spryzmowanego samochodami samowyładowczymi - dodatek za każde dalsze 0,5 km ponad 1 km Krotność = 50 | [12 empty] | m3 |  |  | poz.9 = 4,042 | [5 empty] | 696.85 |  |  |  |  | 2816.67
11 d.1.1 | [5 empty] | kalk. własna |  |  |  |  | Utylizacja odpadów | [12 empty] | m3 |  |  | poz.9 = 4,042 | [5 empty] | 250 |  |  |  |  | 1010.5
Razem dział: Roboty rozbiórkowe 12 020,39
1.2 | [10 empty] | Roboty ziemne | [26 empty] | 34565.85
12 d.1.2 | [5 empty] | KNR 2-01 0122-01 |  |  |  |  | Pomiary przy wykopach fundamentowych w terenie równinnym i nizinnym | [12 empty] | m3 |  |  | (2,4 * 2,17 * 5,68) + (0,5 * (0,99 + 1,71) * 1,47 * 8,7) + 0,77 * 0,4 * 8,89 = 49,585 | [5 empty] | 5.24 |  |  |  |  | 259.83
13 d.1.2 | [5 empty] | KNR 2-01 0301-02 |  |  |  |  | Ręczne roboty ziemne z transportem urobku samochodami samowyładowczymi (kat.gr.III) | [12 empty] | m3 |  |  | (2,4 * 2,17 * 5,68) + (0,5 * (0,99 + 1,71) * 1,47 * 8,7) + 0,77 * 0,4 * 8,89 = 49,585 | [5 empty] | 356.93 |  |  |  |  | 17698.37
14 d.1.2 | [5 empty] | KNR 2-31 0114-01 analogia |  |  |  |  | Kruszywo do zasypania wykopu | [12 empty] | m3 |  |  | 2,29 * 1,75 * 5,69 + (0,5 * (2,29 + 2,1) * 0,42 * 5,69) + (0,5 * (0,98 + 1,60) * 1,47 * 8,52) = 44,205 | [5 empty] | 64.59 |  |  |  |  | 2855.2
15 d.1.2 | [5 empty] | KNKRB 6 1404-01 |  |  |  |  | Transport materiałów sypkich (kruszywo) przy załadunku mechanicznym na odległość 1 km | [12 empty] | t |  |  | 1,8 * (2,29 * 1,75 * 5,69 + (0,5 * (2,29 + 2,1) * 0,42 * 5,69) + (0,5 * (0,98 + 1,60) * 1,47 * 8,52)) = 79,569 | [5 empty] | 37.44 |  |  |  |  | 2979.06
16 d.1.2 | [5 empty] | KNKRB 6 1404-07 |  |  |  |  | Transport materiałów sypkich ,w opakowaniach i sztukowych luzem - dodatek za przewóz na dalszy 1 km po drogach o nawierzchni utwardzonej Krotność = 14 | [12 empty] | t |  |  | poz.15 = 79,569 | [5 empty] | 43.36 |  |  |  |  | 3450.11
17 d.1.2 | [5 empty] | KNR 4-01 0105-02 analogia |  |  |  |  | Zasypanie wykopów dostarczonym kruszywem | [12 empty] | m3 |  |  | 2,29 * 1,75 * 5,69 + (0,5 * (2,29 + 2,1) * 0,42 * 5,69) + (0,5 * (0,98 + 1,60) * 1,47 * 8,52) = 44,205 | [5 empty] | 138.11 |  |  |  |  | 6105.15
18 d.1.2 | [5 empty] | KNR 2-01 0236-01 analogia |  |  |  |  | Zagęszczenie ubijakami mechanicznymi; grunty sypkie kat. I-III | [12 empty] | m3 |  |  | poz.17 = 44,205 | [5 empty] | 16.08 |  |  |  |  | 710.82
19 d.1.2 | [5 empty] | KNR 2-28 0501-06 |  |  |  |  | Podłoża z kruszyw naturalnych grubości 20 cm - podbudowa schodów | [12 empty] | m2 |  |  | 0,2 * 24,39 = 4,878 | [5 empty] | 63.57 |  |  |  |  | 310.09
20 d.1.2 | [5 empty] | KNR 2-31 0114-03 analogia |  |  |  |  | Wyrównanie i uporządkowanie nawierzchni wokół schodów | [12 empty] | m2 |  |  | 34.6 | [5 empty] | 5.7 |  |  |  |  | 197.22
Razem dział: Roboty ziemne 34 565,85
1.3 | [10 empty] | Izolacja ścian fundamentowych | [26 empty] | 13177.5
21 d.1.3 | [5 empty] | KNR AT-27 0101-01 |  |  |  |  | Skucie zmurszałych tynków | [12 empty] | m2 |  |  | 2,5 * (5,68 + 2,17 * 2) + 2,35 * (0,35 + 0,5 + 0,39) + 2,20 * (0,1 + 0,07 + 0,35) + 2,05 * (0,35 + 0,35) + 1,9 * (0,35 + 0,35) + 1,75 * (0,35 + 0,35) + 1,6 * (0,35 + 0,35) + 0,44 * (0,76 * 2 + 8,89) + 1,0 * (1,26 * 2 + 9,02) + 0,88 * (1,01 * 2 + 8,52) = 59,614 | [5 empty] | 17.63 |  |  |  |  | 1050.99
22 d.1.3 | [5 empty] | KNR 4-01 0619-02 |  |  |  |  | Odgrzybianie powierzchni ścian łatwo dostępnych o powierzchni do 5 m2 z cegły przy użyciu szczotek stalowych | [12 empty] | m2 |  |  | 2,5 * (5,68 + 2,17 * 2) + 2,35 * (0,35 + 0,5 + 0,39) + 2,20 * (0,1 + 0,07 + 0,35) + 2,05 * (0,35 + 0,35) + 1,9 * (0,35 + 0,35) + 1,75 * (0,35 + 0,35) + 1,6 * (0,35 + 0,35) + 0,44 * (0,76 * 2 + 8,89) + 1,0 * (1,26 * 2 + 9,02) + 0,88 * (1,01 * 2 + 8,52) = 59,614 | [5 empty] | 14.69 |  |  |  |  | 875.73
23 d.1.3 | [5 empty] | KNR AT-27 0101-04 |  |  |  |  | Wykucie zmurszałych spoin w murze ceglanym | [12 empty] | m2 |  |  | 2,5 * (5,68 + 2,17 * 2) + 2,35 * (0,35 + 0,5 + 0,39) + 2,20 * (0,1 + 0,07 + 0,35) + 2,05 * (0,35 + 0,35) + 1,9 * (0,35 + 0,35) + 1,75 * (0,35 + 0,35) + 1,6 * (0,35 + 0,35) + 0,44 * (0,76 * 2 + 8,89) + 1,0 * (1,26 * 2 + 9,02) + 0,88 * (1,01 * 2 + 8,52) = 59,614 | [5 empty] | 24.49 |  |  |  |  | 1459.95
24 d.1.3 | [5 empty] | KNR AT-27 0101-11 |  |  |  |  | Reprofilacja spoin w murach ceglanych | [12 empty] | m2 |  |  | poz.23 = 59,614 | [5 empty] | 48.85 |  |  |  |  | 2912.14
25 d.1.3 | [5 empty] | KNR 0-29 0636-01 |  |  |  |  | Przygotowanie powierzchni pionowych nieotynkowanych pod uszczelnienia - gruntowanie | [12 empty] | m2 |  |  | 2,5 * (5,68 + 2,17 * 2) + 2,35 * (0,35 + 0,5 + 0,39) + 2,20 * (0,1 + 0,07 + 0,35) + 2,05 * (0,35 + 0,35) + 1,9 * (0,35 + 0,35) + 1,75 * (0,35 + 0,35) + 1,6 * (0,35 + 0,35) + 0,44 * (0,76 * 2 + 8,89) + 1,0 * (1,26 * 2 + 9,02) + 0,88 * (1,01 * 2 + 8,52) = 59,614 | [5 empty] | 7.64 |  |  |  |  | 455.45
26 d.1.3 | [5 empty] | KNR AT-27 0301-03 |  |  |  |  | Ręczne gruntowanie podłoży pionowych pod bitumiczne masy uszczelniające KMB i membrany samoprzylepne - szpachlowanie wygładzające bitumiczną masą KMB | [12 empty] | m2 |  |  | poz.25 = 59,614 | [5 empty] | 28.94 |  |  |  |  | 1725.23
27 d.1.3 | [5 empty] | KNR AT-27 0303-01 |  |  |  |  | Izolacja pionowa przeciwwilgociowa gr. 3 mm z bitumicznych mas uszczelniających (KMB) nakładanych na wyrównanym podłożu | [12 empty] | m2 |  |  | poz.26 = 59,614 | [5 empty] | 55.48 |  |  |  |  | 3307.38
28 d.1.3 | [5 empty] | KNNR-W 3 0207-01 |  |  |  |  | Izolacje pionowe ścian fundamentowych z folii kubełkowej bez gruntowania powierzchni | [12 empty] | m2 |  |  | poz.26 - 0,88 * (1,01 * 2 + 8,52) = 50,339 | [5 empty] | 12.61 |  |  |  |  | 634.77
29 d.1.3 | [5 empty] | KNR AT-40 0416-01 |  |  |  |  | Wykonanie fasety z zaprawy PCC lub szpachlówki uszczelniającej | [12 empty] | m |  |  | 14 | [5 empty] | 53.99 |  |  |  |  | 755.86
Razem dział: Izolacja ścian fundamentowych 13 177,50
1.4 | [10 empty] | Roboty betonowe | [26 empty] | 29446.26
30 d.1.4 | [5 empty] | KNR 2-02 0290-02 |  |  |  |  | Przygotowanie i montaż zbrojenia elementów budynków i budowli - pręty żebrowane | [12 empty] | kg |  |  | 175,4 + 536,2 + 34,4 = 746,000 | [5 empty] | 9.19 |  |  |  |  | 6855.74
31 d.1.4 | [5 empty] | KNR 2-02 1101-01 |  |  |  |  | Podkłady betonowe na podł.gruntowym | [12 empty] | m3 |  |  | 0,1 * 0,7 * (3,23 * 2 + 2,46 * 2) = 0,797 | [5 empty] | 933.26 |  |  |  |  | 743.81
32 d.1.4 | [5 empty] | KNR 2-02 0202-01 |  |  |  |  | Ławy fundamentowe prostokątne żelbetowe, szerokości do 0,6 m - z zastosowaniem pompy do betonu | [12 empty] | m3 |  |  | 0,1 * 0,35 * (0,96 * 2 + 9,12) = 0,386 | [5 empty] | 963.82 |  |  |  |  | 372.03
33 d.1.4 | [5 empty] | KNR 2-02 0218-02 |  |  |  |  | Schody żelbetowe proste na płycie grubości 8 cm - ręczne układanie betonu | [12 empty] | m2 |  |  | 28.49 | [5 empty] | 575.49 |  |  |  |  | 16395.71
34 d.1.4 | [5 empty] | KNR 2-02 0218-06 |  |  |  |  | Schody żelbetowe - dodatek za każdy 1 cm różnicy grubości płyty - ręczne układanie betonu Krotność = 10 | [12 empty] | m2 |  |  | poz.33 = 28,490 | [5 empty] | 146.5 |  |  |  |  | 4173.79
35 d.1.4 | [5 empty] | KNR 2-02 0205-01 |  |  |  |  | Płyty fundamentowe żelbetowe - ręczne układanie betonu | [12 empty] | m3 |  |  | 1,75 * 0,76 = 1,330 | [5 empty] | 680.59 |  |  |  |  | 905.18
Razem dział: Roboty betonowe 29 446,26
1.5 | [10 empty] | Roboty murowe | [26 empty] | 965.74
36 d.1.5 | [5 empty] | KNR-W 2-02 0101-05 |  |  |  |  | Ściany z bloczków betonowych na zaprawie cementowo-wapiennej | [12 empty] | m3 |  |  | 0,31 * 0,12 * (0,76 * 9 + 0,98 * 16) = 0,838 | [5 empty] | 1152.44 |  |  |  |  | 965.74
Razem dział: Roboty murowe 965,74
1.6 | [10 empty] | Roboty montażowe | [26 empty] | 3596.06
37 d.1.6 | [5 empty] | KNR 2-05 0101-06 analogia |  |  |  |  | Okucia stalowe | [12 empty] | kg |  |  | 72.1 | [5 empty] | 15.45 |  |  |  |  | 1113.95
38 d.1.6 | [5 empty] | KNP 02 0812-01.06 analogia |  |  |  |  | Kołki do umocowania okuć - wykonanie otworów, przygotowanie zaprawy, obsadzenie kołków w murze z na zaprawie cem.-wap. | [12 empty] | szt. |  |  | 8 * 8 = 64,000 | [5 empty] | 13.71 |  |  |  |  | 877.44
39 d.1.6 | [5 empty] | KNR 7-12 0105-01 |  |  |  |  | Odtłuszczanie konstrukcji pełnościennych | [12 empty] | m2 |  |  | (0,03 * 2 + 0,05 * 2) * (1,156 * 4 + 1,096 * 12 + 0,76 * 16) = 4,790 | [5 empty] | 5.47 |  |  |  |  | 26.2
40 d.1.6 | [5 empty] | KNR 0-25 0203-01 |  |  |  |  | Malowanie natryskiem bezpowietrznym konstrukcji pełnościennych wyrobami jednoskładnikowymi - pierwsza warstwa - farba podkładowa | [12 empty] | m2 |  |  | poz.39 = 4,790 | [5 empty] | 62.94 |  |  |  |  | 301.48
41 d.1.6 | [5 empty] | KNR 0-25 0203-01 |  |  |  |  | Malowanie natryskiem bezpowietrznym konstrukcji pełnościennych wyrobami jednoskładnikowymi - druga warstwa - farba nawierzchniowa | [12 empty] | m2 |  |  | poz.40 = 4,790 | [5 empty] | 40.07 |  |  |  |  | 191.94
42 d.1.6 | [5 empty] | KNR 2-02 0702-09 analogia |  |  |  |  | Przekrycie studzienki kratami pomostowymi wys. 34mm | [12 empty] | m2 |  |  | 6.76 | [5 empty] | 160.51 |  |  |  |  | 1085.05
Razem dział: Roboty montażowe 3 596,06
1.7 | [10 empty] | Robot okładzinowe | [26 empty] | 61074.07
43 d.1.7 | [5 empty] | KNR 0-39 0115-02 analogia |  |  |  |  | Uszczelnienie płynną folią uszczelniającą; powierzchnie poziome, z wkładką z włókniny | [12 empty] | m2 |  |  | poz.46 + poz.47 = 24,529 | [5 empty] | 64.23 |  |  |  |  | 1575.5
44 d.1.7 | [5 empty] | KNR 0-39 0115-03 |  |  |  |  | Uszczelnienie płynną folią uszczelniającą; powierzchnie pionowe, bez wkładki z włókniny | [12 empty] | m2 |  |  | poz.48 = 6,935 | [5 empty] | 47.13 |  |  |  |  | 326.85
45 d.1.7 | [5 empty] | KNKRB 2 1102-01 |  |  |  |  | Warstwy wyrównawcze z zaprawy cementowej gr. 20 mm zatarte na ostro pod posadzki | [12 empty] | m2 |  |  | 0,6 * 5,13 = 3,078 | [5 empty] | 44.33 |  |  |  |  | 136.45
46 d.1.7 | [5 empty] | KNR 2-02 2111-02 analogia |  |  |  |  | Posadzki pełne z płyt granitowych grubości do 3 cm z elementów prostokątnych - stosunek długości obwodu płyt do powierzchni do 10 m/m2 - spocznik | [12 empty] | m2 |  |  | 2,17 * 5,69 - 0,6 * 5,13 = 9,269 | [5 empty] | 1421.15 |  |  |  |  | 13172.64
47 d.1.7 | [5 empty] | KNR 2-02 2112-02 analogia |  |  |  |  | Stopnie proste okładzinowe grubości do 5 cm i szerokości stopnia 35 cm | [12 empty] | m2 |  |  | 15.26 | [5 empty] | 2232.2 |  |  |  |  | 34063.37
48 d.1.7 | [5 empty] | KNR 2-02 2112-02 analogia |  |  |  |  | Podstopnie proste okładzinowe grubości do 5 cm i szerokości podstopnia 15 cm | [12 empty] | m2 |  |  | 0,15 * (0,25 + 0,6 + 0,95 + 1,3 + 0,35 + 0,7 + 1,05 + 0,95 + 1,3 + 6,58 + 7,0 + 7,7 + 8,4 + 9,1) = 6,935 | [5 empty] | 1431.94 |  |  |  |  | 9930.5
49 d.1.7 | [5 empty] | KNR K-04 0403-03 |  |  |  |  | Impregnacja okładzin ceramicznych, klinkierowych i kamiennych | [12 empty] | m2 |  |  | poz.46 + poz.47 + poz.48 = 31,464 | [5 empty] | 12.53 |  |  |  |  | 394.24
50 d.1.7 | [5 empty] | KNR 13-23 1001-11 |  |  |  |  | Zabezpieczenie okien folią | [12 empty] | m2 |  |  | 0,6 * 1,18 * 2 = 1,416 | [5 empty] | 10.14 |  |  |  |  | 14.36
51 d.1.7 | [5 empty] | KNR 13-23 1001-11 analogia |  |  |  |  | Zabezpieczenie drzwi folią | [12 empty] | m2 |  |  | 1,52 * 3,39 * 3 = 15,458 | [5 empty] | 10.15 |  |  |  |  | 156.9
52 d.1.7 | [5 empty] | KNR 4-01 1215-05 |  |  |  |  | Mycie po robotach malarskich okien | [12 empty] | m2 |  |  | poz.50 = 1,416 | [5 empty] | 23.8 |  |  |  |  | 33.7
53 d.1.7 | [5 empty] | KNR 4-01 1215-02 |  |  |  |  | Mycie po robotach malarskich drzwi | [12 empty] | m2 |  |  | poz.51 = 15,458 | [5 empty] | 18.15 |  |  |  |  | 280.56
54 d.1.7 | [5 empty] | KNR 2-02 0904-01 z.sz. 5.6. 9911 |  |  |  |  | Tynki zewnętrzne cementowe kat. III wykonywane ręcznie na ścianach płaskich i powierzchniach poziomych (balkony i loggie) Tynki na pow.do 5 m2. - wewnątrz kanału odwadniającego | [12 empty] | m2 |  |  | 0,31 * (0,52 * 16 + 0,98 * 16) = 7,440 | [5 empty] | 132.93 |  |  |  |  | 989
Razem dział: Robot okładzinowe 61 074,07
1.8 | [10 empty] | Roboty stolarskie i ślusarskie | [26 empty] | 5196.36
55 d.1.8 | [5 empty] | KNNR 2 1301-04 analogia |  |  |  |  | Balustrady z pochwytem stalowym proste | [12 empty] | m |  |  | (1,49 + 0,71 + 0,37) + 2,39 + (0,37 + 1,6 + 0,67) = 7,600 | [5 empty] | 598.09 |  |  |  |  | 4545.48
56 d.1.8 | [5 empty] | KNR DC-03 0203-01 analogia |  |  |  |  | Kotwienie prętów gwintowanych za pomocą żywicy syntetycznej w ampułkach w podłożu betonowym; średnica otworu w podłożu 12 mm | [12 empty] | szt. |  |  | 4 * 4 * 3 = 48,000 | [5 empty] | 13.56 |  |  |  |  | 650.88
Razem dział: Roboty stolarskie i ślusarskie 5 196,36
1.9 | [10 empty] | Czyszczenie elewacji | [26 empty] | 2463.03
57 d.1.9 | [5 empty] | KNR AT-27 0102-04 analogia |  |  |  |  | Czyszczenie mikrostrumieniowe | [12 empty] | m2 |  |  | 1,93 + 2,42 + 1,39 + 0,5 * 2,17 + 1,1 * 0,45 = 7,320 | [5 empty] | 113.51 |  |  |  |  | 830.89
58 d.1.9 | [5 empty] | KNNR-W 3 1208-01 |  |  |  |  | Usuwanie wykwitów cementowych, wapiennych i zabrudzeń wodą | [12 empty] | m2 |  |  | poz.57 = 7,320 | [5 empty] | 9.95 |  |  |  |  | 72.83
59 d.1.9 | [5 empty] | kalk. własna |  |  |  |  | Przedmuchanie sprężonym powietrzem bruzd i zmycie ich wodą | [12 empty] | m |  |  | poz.57 = 7,320 | [5 empty] | 7.81 |  |  |  |  | 57.17
60 d.1.9 | [5 empty] | KNR AT-27 0101-12 |  |  |  |  | Reprofilacja spoin w murach mieszanych | [12 empty] | m2 |  |  | 7,50 + 9,18 + 2,17 * 3,43 * 2 - 0,6 * 1,18 * 2 + 0,35 * 3,58 + 0,1 * 3,73 + 0,45 * 4,03 = 33,590 | [5 empty] | 44.72 |  |  |  |  | 1502.14
Razem dział: Czyszczenie elewacji 2 463,03
1.1 | [10 empty] | Wyposażenie | [26 empty] | 5000
61 d.1.10 | [10 empty] | Wycieraczka systemowa licowana z posadzką | [12 empty] | szt |  |  | 1 | [5 empty] | 5000 |  |  |  |  | 5000
Razem dział: Wyposażenie 5 000,00
1.11 | [10 empty] | Dodatkowe | [26 empty] | 10000
62 d.1.11 | [10 empty] | Schody tymczasowe | [12 empty] | szt |  |  | 1 | [5 empty] | 7500 |  |  |  |  | 7500
63 d.1.11 | [10 empty] | Zabezpieczenie terenu | [12 empty] | szt |  |  | 1 | [5 empty] | 2500 |  |  |  |  | 2500
Razem dział: Dodatkowe 10 000,00
Razem dział: SCHODY 177 505,26
2 | [10 empty] | INSTALACJE SANITARNE | [26 empty] | 14097.34
2.1 | [10 empty] | Roboty ziemne i rozbiórkowe | [26 empty] | 7648.58
64 d.2.1 | [5 empty] | KNNR 1 0307-02 |  |  |  |  | Wykopy liniowe o szerokości 0,8-2,5 m i głębokości do 1,5 m o ścianach pionowych w gruntach suchych kat. III-IV z ręcznym wydobyciem urobku | [12 empty] | m3 |  |  | (6 + 3,5) * 0,8 * 0,5 = 3,800 | [5 empty] | 210.6 |  |  |  |  | 800.28
65 d.2.1 | [5 empty] | KNP 06 0202-03.01 analogia |  |  |  |  | Demontaż przewodów z rur o śr. 110 mm ułożonych w wykopie | [12 empty] | m |  |  | 6 + 3,5 = 9,500 | [5 empty] | 22.53 |  |  |  |  | 214.04
66 d.2.1 | [5 empty] | KNNR 11 0501-05 |  |  |  |  | Podłoża i obsypki z kruszyw naturalnych dowiezionych | [12 empty] | m3 |  |  | poz.64 * 0,5 = 1,900 | [5 empty] | 318.29 |  |  |  |  | 604.75
67 d.2.1 | [5 empty] | KNNR 1 0318-03 |  |  |  |  | Zasypywanie wykopów o ścianach pionowych o szerokości 0.8-2.5 m i głęb.do 3.0 m w gr.kat. I-III gruntem z odkładu | [12 empty] | m3 |  |  | poz.64 * 0,4 = 1,520 | [5 empty] | 107.75 |  |  |  |  | 163.78
68 d.2.1 | [5 empty] | KNNR 1 0408-01 |  |  |  |  | Zagęszczanie nasypów z gruntu sypkiego kat.I-II ubijakami mechanicznymi | [12 empty] | m3 |  |  | poz.66 = 1,900 | [5 empty] | 15.99 |  |  |  |  | 30.38
69 d.2.1 | [5 empty] | TZKNBK I 0726-01 |  |  |  |  | Przewożenie taczkami gruzu budowlanego na odległość do 30 m w poziomie | [12 empty] | m3 |  |  | poz.64 = 3,800 | [5 empty] | 137.13 |  |  |  |  | 521.09
70 d.2.1 | [5 empty] | TZKNBK I 0726-02 |  |  |  |  | Przewożenie taczkami gruzu budowlanego - za każde dalsze 10 m w poziomie Krotność = 2 | [12 empty] | m3 |  |  | poz.69 = 3,800 | [5 empty] | 35.26 |  |  |  |  | 133.99
71 d.2.1 | [5 empty] | KNR 19-01 0118-13 |  |  |  |  | Wywóz gruzu spryzmowanego samochodami samowyładowczymi na odl. do 1 km | [12 empty] | m3 |  |  | poz.69 = 3,800 | [5 empty] | 416.38 |  |  |  |  | 1582.24
72 d.2.1 | [5 empty] | KNR 19-01 0118-14 |  |  |  |  | Wywóz gruzu spryzmowanego samochodami samowyładowczymi - dodatek za każde dalsze 0,5 km ponad 1 km Krotność = 50 | [12 empty] | m3 |  |  | poz.71 = 3,800 | [5 empty] | 696.85 |  |  |  |  | 2648.03
73 d.2.1 | [5 empty] | kalk. własna |  |  |  |  | Utylizacja odpadów | [12 empty] | m3 |  |  | poz.71 = 3,800 | [5 empty] | 250 |  |  |  |  | 950
Razem dział: Roboty ziemne i rozbiórkowe 7 648,58
2.2 | [10 empty] | Kanalizacja deszczowa | [26 empty] | 6448.76
74 d.2.2 | [5 empty] | KNR-W 4-01 0545-06 analogia |  |  |  |  | Rozebranie rury spustowej nie nadającej się do użytku | [12 empty] | m |  |  | 2 | [5 empty] | 10.77 |  |  |  |  | 21.54
75 d.2.2 | [5 empty] | KSNR 11 0502-01 analogia |  |  |  |  | Rurociągi kanalizacyjne z tworzyw sztucznych - rury kielichowe z PVC o śr. nom. 110 mm | [12 empty] | m |  |  | 15 | [5 empty] | 99.32 |  |  |  |  | 1489.8
76 d.2.2 | [5 empty] | KNP 07 0206-01.02 analogia |  |  |  |  | Włączenie przykanalika o śr. 110 mm w odnogę skośną lub wpust czynnego kanału z uszczelnieniem | [12 empty] | szt. |  |  | 2 | [5 empty] | 344.79 |  |  |  |  | 689.58
77 d.2.2 | [5 empty] | KNR 2-18 0804-02 analogia |  |  |  |  | Próba szczelności kanałów rurowych o śr. nom. 110 mm | [12 empty] | m |  |  | poz.75 = 15,000 | [5 empty] | 36.94 |  |  |  |  | 554.1
78 d.2.2 | [5 empty] | KNNR 4 0222-02 |  |  |  |  | Czyszczaki z PVC kanalizacyjne o śr. 110 mm o połączeniach wciskowych | [12 empty] | szt. |  |  | 1 | [5 empty] | 91.36 |  |  |  |  | 91.36
79 d.2.2 | [5 empty] | KNR 2-15/GEBERIT 0306-02 analogia+KW |  |  |  |  | Wpusty z odejściem bocznym DN110 | [12 empty] | szt. |  |  | 1 | [5 empty] | 1801.19 |  |  |  |  | 1801.19
80 d.2.2 | [5 empty] | KNR 2-15/GEBERIT 0306-02 analogia+KW |  |  |  |  | Wpusty z odejściem pionowym DN110 | [12 empty] | szt. |  |  | 1 | [5 empty] | 1801.19 |  |  |  |  | 1801.19
Razem dział: Kanalizacja deszczowa 6 448,76
Razem dział: INSTALACJE SANITARNE 14 097,34
Kosztorys netto 191 602,60
VAT 23% 44 068,60
Kosztorys brutto 235 671,20
Tabela elementów scalonych
Lp. |  |  |  |  | Nazwa | [11 empty] | Uproszczone |  | Robocizna | Materiały |  | Sprzęt | [6 empty] | Kp |  |  | Z |  |  |  | Razem |  |  |  |  | Udział %
1 |  |  |  |  | SCHODY | [11 empty] | 16010.5 |  | 46066.26 | 55042.89 |  | 9157.52 | [6 empty] | 38824.27 |  |  | 12225.69 |  |  |  | 177505.26 |  |  |  |  | 75,32%
2 |  |  |  |  | INSTALACJE SANITARNE | [11 empty] | 950 |  | 2709.5 | 4278.3 |  | 1899.25 | [6 empty] | 3239.94 |  |  | 1020.35 |  |  |  | 14097.34 |  |  |  |  | 5,98%
[5 empty] | Kosztorys netto | [11 empty] | 16960.5 |  | 48775.76 | 59321.19 |  | 11056.77 | [6 empty] | 42064.21 |  |  | 13246.04 |  |  |  | 191602.6 |  |  |  |  | 81,30%
[5 empty] | VAT 23% | [30 empty] | 44068.6 |  |  |  |  | 18,70%
[5 empty] | Kosztorys brutto | [30 empty] | 235671.2 |  |  |  |  | 100,00%
Słownie: | [7 empty] | dwieście trzydzieści pięć tysięcy sześćset siedemdziesiąt jeden i 20/100 zł
Kalkulacja szczegółowa cen jednostkowych pozycji
Lp. |  |  |  | Podstawa | [7 empty] | Opis | [8 empty] | j.m. |  |  |  | Nakłady |  |  |  |  | Koszt jedn. |  |  |  |  | R |  | M |  |  | S
KOSZTORYS:
1 | [11 empty] | SCHODY
1.1 | [11 empty] | Roboty rozbiórkowe
1 d.1.1 |  |  |  | KNR 4-04 0305-01 analogia | [7 empty] | Rozebranie schodów żelbetowych | [8 empty] | m3
obmiar = (0,1 * 2,17 * 5,69 + 0,1 * 12,31) + (0,5 * 0,14 * 0,31 * 6,53) + (0,5 * 0,15 * 0,3 * 6,92) + (0,5 * 0,13 * 0,27 * 7,51) + (0,5 * 0,15 * 0,29 * 8,13) + (0,5 * 0,15 * 0,3 * 8,7) = 3,268 m3
-- R --
1* |  |  |  | 999 | [7 empty] | robocizna 10,04 r-g/m3 * 50,90 zł/r-g | [8 empty] | r-g |  |  |  | 32.8107 |  |  |  |  | 511.036 |  |  |  |  | 1670.07
-- M --
2* |  |  |  | 2600105 | [7 empty] | bale iglaste obrzynane gr. 50 mm kl.II 0,013 m3/m3 * 1 511,69 zł/m3 | [8 empty] | m3 |  |  |  | 0.0425 |  |  |  |  | 19.652 | [6 empty] | 64.22
3* |  |  |  | 2600622 | [7 empty] | deski iglaste obrzynane 28-45 mm kl.III 0,014 m3/m3 * 1 361,57 zł/m3 | [8 empty] | m3 |  |  |  | 0.0458 |  |  |  |  | 19.062 | [6 empty] | 62.29
4* |  |  |  | 0 | [7 empty] | materiały pomocnicze(od M2+M3) 0,5 % | [8 empty] | % | [8 empty] | 0.1936 | [6 empty] | 0.63
5* |  |  |  | 4040006 | [7 empty] | gruz żelbetowy 1,5 m3/m3 * 40,58 zł/m3 | [8 empty] | m3 |  |  |  | 4.902 |  |  |  |  | 60.87 | [6 empty] | 198.92
Razem koszty bezpośrednie 1 996,13 | [29 empty] | 610,813 6 |  |  |  |  | 1670.07 |  | 326.06
Jednostkowe koszty bezpośrednie 610,8136 | [34 empty] | 511,036 0 |  | 99.7776
Razem pozycja 3 539,93 | [29 empty] | 1 083,21 00 |  |  |  |  | 3213.87 |  | 326.06
Cena jednostkowa 1 083,21 | [34 empty] | 983,432 6 |  | 99.7776
2 d.1.1 |  |  |  | KNR 4-04 0301-01 analogia | [7 empty] | Rozebranie podłoża z betonu o grubości do 5 cm - posadzka studzienki ociekowej | [8 empty] | m3
obmiar = 1,05 * 9,05 * 0,05 = 0,475 m3
-- R --
1* |  |  |  | 999 | [7 empty] | robocizna 5,88 r-g/m3 * 50,90 zł/r-g | [8 empty] | r-g |  |  |  | 2.793 |  |  |  |  | 299.292 |  |  |  |  | 142.16
--O--
2* |  |  |  | o170101 | [7 empty] | odpady betonu oraz gruz betonowy z rozbiórek i remontów 1,5 m3/m3 * 250,00 zł/m3 | [8 empty] | m3 |  |  |  | 0.7125 |  |  |  |  | 375
Razem koszty bezpośrednie 320,29 | [29 empty] | 674,292 0 |  |  |  |  | 142.16
Jednostkowe koszty bezpośrednie 674,2920 | [34 empty] | 299,292 0
Razem pozycja 451,70 | [29 empty] | 950,950 0 |  |  |  |  | 273.57
Cena jednostkowa 950,95 | [34 empty] | 575,954 6
3 d.1.1 |  |  |  | KNR-W 4-01 0348-02 | [7 empty] | Rozebranie ścian, filarów, kolumn z cegieł na zaprawie cementowo-wapiennej | [8 empty] | m3
obmiar = 0,12 * 0,24 * (9,05 * 2 + 0,79 * 9) = 0,726 m3
-- R --
1* |  |  |  | 999 | [7 empty] | robocizna 7,3 r-g/m3 * 50,90 zł/r-g | [8 empty] | r-g |  |  |  | 5.2998 |  |  |  |  | 371.57 |  |  |  |  | 269.76
Razem koszty bezpośrednie 269,76 | [29 empty] | 371,570 0 |  |  |  |  | 269.76
Jednostkowe koszty bezpośrednie 371,5700 | [34 empty] | 371,570 0
Razem pozycja 519,13 | [29 empty] | 715,050 0 |  |  |  |  | 519.13
Cena jednostkowa 715,05 | [34 empty] | 715,045 6
4 d.1.1 |  |  |  | KNR 4-01 1306-01 | [7 empty] | Demontaż balustrad schodowych i balkonowych oraz konstrukcji schodów i świetlików stalowych | [8 empty] | szt.przec.
obmiar = 4,000 szt.przec.
-- R --
1* |  |  |  | 999 | [7 empty] | robocizna 0,03 r-g/szt.przec. * 50,90 zł/r-g | [8 empty] | r-g |  |  |  | 0.12 |  |  |  |  | 1.527 |  |  |  |  | 6.11
-- M --
2* |  |  |  | 1540802 | [7 empty] | tlen techniczny gat. I 99,5-98 % 0,03 m3/szt.przec. * 8,81 zł/m3 | [8 empty] | m3 |  |  |  | 0.12 |  |  |  |  | 0.2643 | [6 empty] | 1.06
3* |  |  |  | 1540000 | [7 empty] | acetylen techniczny rozpuszczony 0,01 kg/szt.przec. * 57,30 zł/kg | [8 empty] | kg |  |  |  | 0.04 |  |  |  |  | 0.573 | [6 empty] | 2.29
4* |  |  |  | 0 | [7 empty] | materiały pomocnicze(od M) 2 % | [8 empty] | % | [8 empty] | 0.0167 | [6 empty] | 0.07
Razem koszty bezpośrednie 9,53 | [29 empty] | 2.381 |  |  |  |  | 6.11 |  | 3.42
Jednostkowe koszty bezpośrednie 2,3810 | [34 empty] | 1.527 |  | 0.854
Razem pozycja 15,16 | [29 empty] | 3.79 |  |  |  |  | 11.74 |  | 3.42
Cena jednostkowa 3,79 | [34 empty] | 2.9386 |  | 0.854
5 d.1.1 |  |  |  | KNR 4-04 0811-04 analogia | [7 empty] | Przecinanie poprzeczne palnikiem tlenowym stalowych ceowników - najazdy | [8 empty] | szt.
obmiar = 4,000 szt.
-- R --
1* |  |  |  | 999 | [7 empty] | robocizna 0,71 r-g/szt. * 50,90 zł/r-g | [8 empty] | r-g |  |  |  | 2.84 |  |  |  |  | 36.139 |  |  |  |  | 144.56
-- M --
2* |  |  |  | 2600105 | [7 empty] | bale iglaste obrzynane gr. 50 mm kl.II 0,002 m3/szt. * 1 511,69 zł/m3 | [8 empty] | m3 |  |  |  | 0.008 |  |  |  |  | 3.0234 | [6 empty] | 12.09
3* |  |  |  | 2600621 | [7 empty] | deski iglaste obrzynane gr. 28-45 mm kl.II 0,003 m3/szt. * 1 361,57 zł/m3 | [8 empty] | m3 |  |  |  | 0.012 |  |  |  |  | 4.0847 | [6 empty] | 16.34
4* |  |  |  | 1330400 | [7 empty] | gwoździe budowlane okrągłe gołe 1,05 kg/szt. * 8,24 zł/kg | [8 empty] | kg |  |  |  | 4.2 |  |  |  |  | 8.652 | [6 empty] | 34.61
5* |  |  |  | 1540802 | [7 empty] | tlen techniczny gat. I 99,5-98 % 0,155 m3/szt. * 8,81 zł/m3 | [8 empty] | m3 |  |  |  | 0.62 |  |  |  |  | 1.3656 | [6 empty] | 5.46
6* |  |  |  | 1540000 | [7 empty] | acetylen techniczny rozpuszczony 0,018 kg/szt. * 57,30 zł/kg | [8 empty] | kg |  |  |  | 0.072 |  |  |  |  | 1.0314 | [6 empty] | 4.13
7* |  |  |  | 0 | [7 empty] | materiały pomocnicze(od M) 0,5 % | [8 empty] | % | [8 empty] | 0.0908 | [6 empty] | 0.36
-- S --
8* |  |  |  | 72311 | [7 empty] | zestaw spawalniczy tlenowo-acetylenowy 0,13 m-g/szt. * 9,07 zł/m-g | [8 empty] | m-g |  |  |  | 0.52 |  |  |  |  | 1.1791 | [9 empty] | 4.72
Razem koszty bezpośrednie 222,27 | [29 empty] | 55.566 |  |  |  |  | 144.56 |  | 72.99 |  |  | 4.72
Jednostkowe koszty bezpośrednie 55,5660 | [34 empty] | 36.139 |  | 18.2479 |  |  | 1.1791
Razem pozycja 360,24 | [29 empty] | 90.06 |  |  |  |  | 278.17 |  | 72.99 |  |  | 9.08
Cena jednostkowa 90,06 | [34 empty] | 69.5455 |  | 18.2479 |  |  | 2.269
6 d.1.1 |  |  |  | KNR 13-20 0311-05 analogia | [7 empty] | Demontaż kraty pomostowej | [8 empty] | kg
obmiar = 1,05 * 9,05 * 34 = 323,085 kg
-- R --
1* |  |  |  | 999 | [7 empty] | robocizna 0,0248 * 0,955 = 0,023684 r-g/kg * 50,90 zł/r-g | [8 empty] | r-g |  |  |  | 7.6519 |  |  |  |  | 1.2055 |  |  |  |  | 389.48
-- M --
2* |  |  |  | 2600199 | [7 empty] | bale iglaste obrzynane 0,000003 m3/kg * 1 511,69 zł/m3 | [8 empty] | m3 |  |  |  | 0.001 |  |  |  |  | 0.0045 | [6 empty] | 1.45
3* |  |  |  | 2601099 | [7 empty] | krawędziaki iglaste 0,000005 m3/kg * 1 473,58 zł/m3 | [8 empty] | m3 |  |  |  | 0.0016 |  |  |  |  | 0.0074 | [6 empty] | 2.39
4* |  |  |  | 2600699 | [7 empty] | deski iglaste obrzynane 0,000004 m3/kg * 1 361,57 zł/m3 | [8 empty] | m3 |  |  |  | 0.0013 |  |  |  |  | 0.0054 | [6 empty] | 1.74
5* |  |  |  | 1120504 | [7 empty] | drut stalowy do spawania SP1GS 2,5-4 mm 0,0004 kg/kg * 14,53 zł/kg | [8 empty] | kg |  |  |  | 0.1292 |  |  |  |  | 0.0058 | [6 empty] | 1.87
6* |  |  |  | 1540000 | [7 empty] | acetylen techniczny rozpuszczony 0,0004 kg/kg * 57,30 zł/kg | [8 empty] | kg |  |  |  | 0.1292 |  |  |  |  | 0.0229 | [6 empty] | 7.4
7* |  |  |  | 1540802 | [7 empty] | tlen techniczny gat. I-III 99,5-98% 0,0012 m3/kg * 8,81 zł/m3 | [8 empty] | m3 |  |  |  | 0.3877 |  |  |  |  | 0.0106 | [6 empty] | 3.42
-- S --
8* |  |  |  | 31112 | [7 empty] | żuraw samochodowy do 4,0 t 0,0011 m-g/kg * 137,48 zł/m-g | [8 empty] | m-g |  |  |  | 0.3554 |  |  |  |  | 0.1512 | [9 empty] | 48.85
9* |  |  |  | 39114 | [7 empty] | ciągnik kołowy 25-30 KM 0,0013 m-g/kg * 71,13 zł/m-g | [8 empty] | m-g |  |  |  | 0.42 |  |  |  |  | 0.0925 | [9 empty] | 29.89
10* |  |  |  | 39612 | [7 empty] | przyczepa skrzyniowa 4,5 t 0,0013 m-g/kg * 9,84 zł/m-g | [8 empty] | m-g |  |  |  | 0.42 |  |  |  |  | 0.0128 | [9 empty] | 4.14
Razem koszty bezpośrednie 490,63 | [29 empty] | 1.5186 |  |  |  |  | 389.48 |  | 18.27 |  |  | 82.88
Jednostkowe koszty bezpośrednie 1,5186 | [34 empty] | 1.2055 |  | 0.0566 |  |  | 0.2565
Razem pozycja 927,25 | [29 empty] | 2.87 |  |  |  |  | 749.5 |  | 18.27 |  |  | 159.48
Cena jednostkowa 2,87 | [34 empty] | 2.3199 |  | 0.0566 |  |  | 0.4936
7 d.1.1 |  |  |  | TZKNBK I 0726-01 | [7 empty] | Przewożenie taczkami gruzu budowlanego na odległość do 30 m w poziomie | [8 empty] | m3
obmiar = poz.1 + poz.2 * 0,1 + poz.3 = 4,042 m3
-- R --
1* |  |  |  | 999 | [7 empty] | robocizna 1,4 r-g/m3 * 50,90 zł/r-g | [8 empty] | r-g |  |  |  | 5.6588 |  |  |  |  | 71.26 |  |  |  |  | 288.03
Razem koszty bezpośrednie 288,03 | [29 empty] | 71.26 |  |  |  |  | 288.03
Jednostkowe koszty bezpośrednie 71,2600 | [34 empty] | 71.26
Razem pozycja 554,28 | [29 empty] | 137,130 0 |  |  |  |  | 554.28
Cena jednostkowa 137,13 | [34 empty] | 137,132 1
8 d.1.1 |  |  |  | TZKNBK I 0726-02 | [7 empty] | Przewożenie taczkami gruzu budowlanego - za każde dalsze 10 m w poziomie Krotność = 2 | [8 empty] | m3
obmiar = poz.7 = 4,042 m3
-- R --
1* |  |  |  | 999 | [7 empty] | robocizna 0,18 * 2 = 0,36 r-g/m3 * 50,90 zł/r-g | [8 empty] | r-g |  |  |  | 1.4551 |  |  |  |  | 18.324 |  |  |  |  | 74.07
Razem koszty bezpośrednie 74,07 | [29 empty] | 18.324 |  |  |  |  | 74.07
Jednostkowe koszty bezpośrednie 18,3240 | [34 empty] | 18.324
Razem pozycja 142,52 | [29 empty] | 35.26 |  |  |  |  | 142.52
Cena jednostkowa 35,26 | [34 empty] | 35.2626
9 d.1.1 |  |  |  | KNR 19-01 0118-13 | [7 empty] | Wywóz gruzu spryzmowanego samochodami samowyładowczymi na odl. do 1 km | [8 empty] | m3
obmiar = poz.7 = 4,042 m3
-- R --
1* |  |  |  | 999 | [7 empty] | robocizna 2,07 r-g/m3 * 50,90 zł/r-g | [8 empty] | r-g |  |  |  | 8.3669 |  |  |  |  | 105.363 |  |  |  |  | 425.88
-- M --
2* |  |  |  | 0 | [7 empty] | materiały pomocnicze(od R) 1,1 % | [8 empty] | % | [8 empty] | 1.159 | [6 empty] | 4.68
-- S --
3* |  |  |  | 39811 | [7 empty] | samochód samowyładowczy 5 t 0,686 m-g/m3 * 160,94 zł/m-g | [8 empty] | m-g |  |  |  | 2.7728 |  |  |  |  | 110.4048 | [9 empty] | 446.26
Razem koszty bezpośrednie 876,82 | [29 empty] | 216,926 8 |  |  |  |  | 425.88 |  | 4.68 |  |  | 446.26
Jednostkowe koszty bezpośrednie 216,9268 | [34 empty] | 105,363 0 |  | 1.159 |  |  | 110,404 8
Razem pozycja 1 683,01 | [29 empty] | 416,380 0 |  |  |  |  | 819.55 |  | 4.68 |  |  | 858.78
Cena jednostkowa 416,38 | [34 empty] | 202,759 5 |  | 1.159 |  |  | 212,461 9
10 d.1.1 |  |  |  | KNR 19-01 0118-14 | [7 empty] | Wywóz gruzu spryzmowanego samochodami samowyładowczymi - dodatek za każde dalsze 0,5 km ponad 1 km Krotność = 50 | [8 empty] | m3
obmiar = poz.9 = 4,042 m3
-- S --
1* |  |  |  | 39811 | [7 empty] | samochód samowyładowczy 5 t 0,045 * 50 = 2,25 m-g/m3 * 160,94 zł/m-g | [8 empty] | m-g |  |  |  | 9.0945 |  |  |  |  | 362.115 | [9 empty] | 1463.67
Razem koszty bezpośrednie 1 463,67 | [29 empty] | 362,115 0 | [9 empty] | 1463.67
Jednostkowe koszty bezpośrednie 362,1150 | [39 empty] | 362,115 0
Razem pozycja 2 816,67 | [29 empty] | 696,850 0 | [9 empty] | 2816.67
Cena jednostkowa 696,85 | [39 empty] | 696,850 4
1.2 | [11 empty] | Roboty ziemne
12 d.1.2 |  |  |  | KNR 2-01 0122-01 | [7 empty] | Pomiary przy wykopach fundamentowych w terenie równinnym i nizinnym | [8 empty] | m3
obmiar = (2,4 * 2,17 * 5,68) + (0,5 * (0,99 + 1,71) * 1,47 * 8,7) + 0,77 * 0,4 * 8,89 = 49,585 m3
-- R --
1* |  |  |  | 999 | [7 empty] | robocizna 0,0559 * 0,955 = 0,053385 r-g/m3 * 50,90 zł/r-g | [8 empty] | r-g |  |  |  | 2.6471 |  |  |  |  | 2.7173 |  |  |  |  | 134.74
-- M --
2* |  |  |  | 3951300 | [7 empty] | słupki drewniane iglaste śr.70mm 0,00002 m3/m3 * 288,21 zł/m3 | [8 empty] | m3 |  |  |  | 0.001 |  |  |  |  | 0.0058 | [6 empty] | 0.29
Razem koszty bezpośrednie 135,03 | [29 empty] | 2.7231 |  |  |  |  | 134.74 |  | 0.29
Jednostkowe koszty bezpośrednie 2,7231 | [34 empty] | 2.7173 |  | 0.0058
Razem pozycja 259,83 | [29 empty] | 5.24 |  |  |  |  | 259.54 |  | 0.29
Cena jednostkowa 5,24 | [34 empty] | 5.2292 |  | 0.0058
13 d.1.2 |  |  |  | KNR 2-01 0301-02 | [7 empty] | Ręczne roboty ziemne z transportem urobku samochodami samowyładowczymi (kat.gr.III) | [8 empty] | m3
obmiar = (2,4 * 2,17 * 5,68) + (0,5 * (0,99 + 1,71) * 1,47 * 8,7) + 0,77 * 0,4 * 8,89 = 49,585 m3
-- R --
1* |  |  |  | 999 | [7 empty] | robocizna 2,69 * 0,955 = 2,56895 r-g/m3 * 50,90 zł/r-g | [8 empty] | r-g |  |  |  | 127.3814 |  |  |  |  | 130.7596 |  |  |  |  | 6483.71
-- S --
2* |  |  |  | 39811 | [7 empty] | samochód samowyładowczy 5 t 0,34 m-g/m3 * 160,94 zł/m-g | [8 empty] | m-g |  |  |  | 16.8589 |  |  |  |  | 54.7196 | [9 empty] | 2713.27
Razem koszty bezpośrednie 9 196,98 | [29 empty] | 185,479 2 |  |  |  |  | 6483.71 |  |  |  |  | 2713.27
Jednostkowe koszty bezpośrednie 185,4792 | [34 empty] | 130,759 6 |  |  |  |  | 54.7196
Razem pozycja 17 698,37 | [29 empty] | 356,930 0 |  |  |  |  | 12 477,0 4 |  |  |  |  | 5221.33
Cena jednostkowa 356,93 | [34 empty] | 251,632 5 |  |  |  |  | 105,301 9
14 d.1.2 |  |  |  | KNR 2-31 0114-01 analogia | [7 empty] | Kruszywo do zasypania wykopu | [8 empty] | m3
obmiar = 2,29 * 1,75 * 5,69 + (0,5 * (2,29 + 2,1) * 0,42 * 5,69) + (0,5 * (0,98 + 1,60) * 1,47 * 8,52) = 44,205 m3
-- R --
1* |  |  |  | 999 | [7 empty] | robocizna 0,084 r-g/m3 * 50,90 zł/r-g | [8 empty] | r-g |  |  |  | 3.7132 |  |  |  |  | 4.2756 |  |  |  |  | 189
-- M --
2* |  |  |  | 1602299 | [7 empty] | pospółka 1,2275 m3/m3 * 45,07 zł/m3 | [8 empty] | m3 |  |  |  | 54.2616 |  |  |  |  | 55.3234 | [6 empty] | 2445.57
3* |  |  |  | 3930000 | [7 empty] | woda z rurociągu 0,1 m3/m3 * 7,60 zł/m3 | [8 empty] | m3 |  |  |  | 4.4205 |  |  |  |  | 0.76 | [6 empty] | 33.6
4* |  |  |  | 0 | [7 empty] | materiały pomocnicze(od M) 0,5 % | [8 empty] | % | [8 empty] | 0.2804 | [6 empty] | 12.4
Razem koszty bezpośrednie 2 680,57 | [29 empty] | 60.6394 |  |  |  |  | 189 |  | 2491.57
Jednostkowe koszty bezpośrednie 60,6394 | [34 empty] | 4.2756 |  | 56.3638
Razem pozycja 2 855,20 | [29 empty] | 64.59 |  |  |  |  | 363.63 |  | 2491.57
Cena jednostkowa 64,59 | [34 empty] | 8.2279 |  | 56.3638
15 d.1.2 |  |  |  | KNKRB 6 1404-01 | [7 empty] | Transport materiałów sypkich (kruszywo) przy załadunku mechanicznym na odległość 1 km | [8 empty] | t
obmiar = 1,8 * (2,29 * 1,75 * 5,69 + (0,5 * (2,29 + 2,1) * 0,42 * 5,69) + (0,5 * (0,98 + 1,60) * 1,47 * 8,52)) = 79,569 t
-- S --
1* |  |  |  | 39811 | [7 empty] | samochód samowyładowczy do 5 t 0,1 m-g/t * 160,94 zł/m-g | [8 empty] | m-g |  |  |  | 7.9569 |  |  |  |  | 16.094 | [9 empty] | 1280.58
2* |  |  |  | 11412 | [7 empty] | ładowarka jednonaczyniowa kołowa 1.25 m3 0,02 m-g/t * 167,96 zł/m-g | [8 empty] | m-g |  |  |  | 1.5914 |  |  |  |  | 3.3592 | [9 empty] | 267.29
Razem koszty bezpośrednie 1 547,87 | [29 empty] | 19.4532 | [9 empty] | 1547.87
Jednostkowe koszty bezpośrednie 19,4532 | [39 empty] | 19.4532
Razem pozycja 2 979,06 | [29 empty] | 37.44 | [9 empty] | 2979.06
Cena jednostkowa 37,44 | [39 empty] | 37.4355
16 d.1.2 |  |  |  | KNKRB 6 1404-07 | [7 empty] | Transport materiałów sypkich ,w opakowaniach i sztukowych luzem - dodatek za przewóz na dalszy 1 km po drogach o nawierzchni utwardzonej Krotność = 14 | [8 empty] | t
obmiar = poz.15 = 79,569 t
-- S --
1* |  |  |  | 39811 | [7 empty] | samochód samowyładowczy do 5 t 0,01 * 14 = 0,14 m-g/t * 160,94 zł/m-g | [8 empty] | m-g |  |  |  | 11.1397 |  |  |  |  | 22.5316 | [9 empty] | 1792.82
Razem koszty bezpośrednie 1 792,82 | [29 empty] | 22.5316 | [9 empty] | 1792.82
Jednostkowe koszty bezpośrednie 22,5316 | [39 empty] | 22.5316
Razem pozycja 3 450,11 | [29 empty] | 43.36 | [9 empty] | 3450.11
Cena jednostkowa 43,36 | [39 empty] | 43.3596
17 d.1.2 |  |  |  | KNR 4-01 0105-02 analogia | [7 empty] | Zasypanie wykopów dostarczonym kruszywem | [8 empty] | m3
obmiar = 2,29 * 1,75 * 5,69 + (0,5 * (2,29 + 2,1) * 0,42 * 5,69) + (0,5 * (0,98 + 1,60) * 1,47 * 8,52) = 44,205 m3
-- R --
1* |  |  |  | 999 | [7 empty] | robocizna 1,41 r-g/m3 * 50,90 zł/r-g | [8 empty] | r-g |  |  |  | 62.3291 |  |  |  |  | 71.769 |  |  |  |  | 3172.55
Razem koszty bezpośrednie 3 172,55 | [29 empty] | 71.769 |  |  |  |  | 3172.55
Jednostkowe koszty bezpośrednie 71,7690 | [34 empty] | 71.769
Razem pozycja 6 105,15 | [29 empty] | 138,110 0 |  |  |  |  | 6105.15
Cena jednostkowa 138,11 | [34 empty] | 138,111 5
18 d.1.2 |  |  |  | KNR 2-01 0236-01 analogia | [7 empty] | Zagęszczenie ubijakami mechanicznymi; grunty sypkie kat. I-III | [8 empty] | m3
obmiar = poz.17 = 44,205 m3
-- R --
1* |  |  |  | 999 | [7 empty] | robocizna 0,1337 r-g/m3 * 50,90 zł/r-g | [8 empty] | r-g |  |  |  | 5.9102 |  |  |  |  | 6.8053 |  |  |  |  | 300.83
-- S --
2* |  |  |  | 12612 | [7 empty] | ubijak spalinowy 200 kg 0,0704 m-g/m3 * 22,00 zł/m-g | [8 empty] | m-g |  |  |  | 3.112 |  |  |  |  | 1.5488 | [9 empty] | 68.46
Razem koszty bezpośrednie 369,29 | [29 empty] | 8.3541 |  |  |  |  | 300.83 |  |  |  |  | 68.46
Jednostkowe koszty bezpośrednie 8,3541 | [34 empty] | 6.8053 |  |  |  |  | 1.5488
Razem pozycja 710,82 | [29 empty] | 16.08 |  |  |  |  | 579.04 |  |  |  |  | 131.78
Cena jednostkowa 16,08 | [34 empty] | 13.096 |  |  |  |  | 2.9805
19 d.1.2 |  |  |  | KNR 2-28 0501-06 | [7 empty] | Podłoża z kruszyw naturalnych grubości 20 cm - podbudowa schodów | [8 empty] | m2
obmiar = 0,2 * 24,39 = 4,878 m2
-- R --
1* |  |  |  | 999 | [7 empty] | robocizna 0,448 r-g/m2 * 50,90 zł/r-g | [8 empty] | r-g |  |  |  | 2.1853 |  |  |  |  | 22.8032 |  |  |  |  | 111.23
-- M --
2* |  |  |  | 1601799 | [7 empty] | piasek do nawierzchni drogowych 0,244 m3/m2 * 78,70 zł/m3 | [8 empty] | m3 |  |  |  | 1.1902 |  |  |  |  | 19.2028 | [6 empty] | 93.67
3* |  |  |  | 0 | [7 empty] | materiały pomocnicze(od M) 2,5 % | [8 empty] | % | [8 empty] | 0.4801 | [6 empty] | 2.34
Razem koszty bezpośrednie 207,24 | [29 empty] | 42.4861 |  |  |  |  | 111.23 |  | 96.01
Jednostkowe koszty bezpośrednie 42,4861 | [34 empty] | 22.8032 |  | 19.6829
Razem pozycja 310,09 | [29 empty] | 63.57 |  |  |  |  | 214.08 |  | 96.01
Cena jednostkowa 63,57 | [34 empty] | 43.8822 |  | 19.6829
20 d.1.2 |  |  |  | KNR 2-31 0114-03 analogia | [7 empty] | Wyrównanie i uporządkowanie nawierzchni wokół schodów | [8 empty] | m2
obmiar = 34,600 m2
-- R --
1* |  |  |  | 999 | [7 empty] | robocizna 0,0122 r-g/m2 * 50,90 zł/r-g | [8 empty] | r-g |  |  |  | 0.4221 |  |  |  |  | 0.621 |  |  |  |  | 21.49
-- M --
2* |  |  |  | 1602299 | [7 empty] | pospółka 0,0982 m3/m2 * 45,07 zł/m3 | [8 empty] | m3 |  |  |  | 3.3977 |  |  |  |  | 4.4259 | [6 empty] | 153.14
3* |  |  |  | 3930000 | [7 empty] | woda z rurociągu 0,008 m3/m2 * 7,60 zł/m3 | [8 empty] | m3 |  |  |  | 0.2768 |  |  |  |  | 0.0608 | [6 empty] | 2.1
4* |  |  |  | 0 | [7 empty] | materiały pomocnicze(od M) 0,5 % | [8 empty] | % | [8 empty] | 0.0224 | [6 empty] | 0.78
Razem koszty bezpośrednie 177,51 | [29 empty] | 5.1301 |  |  |  |  | 21.49 |  | 156.02
Jednostkowe koszty bezpośrednie 5,1301 | [34 empty] | 0.621 |  | 4.5091
Razem pozycja 197,22 | [29 empty] | 5.7 |  |  |  |  | 41.2 |  | 156.02
Cena jednostkowa 5,70 | [34 empty] | 1.1951 |  | 4.5091
1.3 | [11 empty] | Izolacja ścian fundamentowych
21 d.1.3 |  |  |  | KNR AT-27 0101-01 | [7 empty] | Skucie zmurszałych tynków | [8 empty] | m2
obmiar = 2,5 * (5,68 + 2,17 * 2) + 2,35 * (0,35 + 0,5 + 0,39) + 2,20 * (0,1 + 0,07 + 0,35) + 2,05 * (0,35 + 0,35) + 1,9 * (0,35 + 0,35) + 1,75 * (0,35 + 0,35) + 1,6 * (0,35 + 0,35) + 0,44 * (0,76 * 2 + 8,89) + 1,0 * (1,26 * 2 + 9,02) + 0,88 * (1,01 * 2 + 8,52) = 59,614 m2
-- R --
1* |  |  |  | 999 | [7 empty] | robocizna 0,18 r-g/m2 * 50,90 zł/r-g | [8 empty] | r-g |  |  |  | 10.7305 |  |  |  |  | 9.162 |  |  |  |  | 546.18
Razem koszty bezpośrednie 546,18 | [29 empty] | 9.162 |  |  |  |  | 546.18
Jednostkowe koszty bezpośrednie 9,1620 | [34 empty] | 9.162
Razem pozycja 1 050,99 | [29 empty] | 17.63 |  |  |  |  | 1050.99
Cena jednostkowa 17,63 | [34 empty] | 17.6313
22 d.1.3 |  |  |  | KNR 4-01 0619-02 | [7 empty] | Odgrzybianie powierzchni ścian łatwo dostępnych o powierzchni do 5 m2 z cegły przy użyciu szczotek stalowych | [8 empty] | m2
obmiar = 2,5 * (5,68 + 2,17 * 2) + 2,35 * (0,35 + 0,5 + 0,39) + 2,20 * (0,1 + 0,07 + 0,35) + 2,05 * (0,35 + 0,35) + 1,9 * (0,35 + 0,35) + 1,75 * (0,35 + 0,35) + 1,6 * (0,35 + 0,35) + 0,44 * (0,76 * 2 + 8,89) + 1,0 * (1,26 * 2 + 9,02) + 0,88 * (1,01 * 2 + 8,52) = 59,614 m2
-- R --
1* |  |  |  | 999 | [7 empty] | robocizna 0,15 r-g/m2 * 50,90 zł/r-g | [8 empty] | r-g |  |  |  | 8.9421 |  |  |  |  | 7.635 |  |  |  |  | 455.15
Razem koszty bezpośrednie 455,15 | [29 empty] | 7.635 |  |  |  |  | 455.15
Jednostkowe koszty bezpośrednie 7,6350 | [34 empty] | 7.635
Razem pozycja 875,73 | [29 empty] | 14.69 |  |  |  |  | 875.73
Cena jednostkowa 14,69 | [34 empty] | 14.6927
23 d.1.3 |  |  |  | KNR AT-27 0101-04 | [7 empty] | Wykucie zmurszałych spoin w murze ceglanym | [8 empty] | m2
obmiar = 2,5 * (5,68 + 2,17 * 2) + 2,35 * (0,35 + 0,5 + 0,39) + 2,20 * (0,1 + 0,07 + 0,35) + 2,05 * (0,35 + 0,35) + 1,9 * (0,35 + 0,35) + 1,75 * (0,35 + 0,35) + 1,6 * (0,35 + 0,35) + 0,44 * (0,76 * 2 + 8,89) + 1,0 * (1,26 * 2 + 9,02) + 0,88 * (1,01 * 2 + 8,52) = 59,614 m2
-- R --
1* |  |  |  | 999 | [7 empty] | robocizna 0,25 r-g/m2 * 50,90 zł/r-g | [8 empty] | r-g |  |  |  | 14.9035 |  |  |  |  | 12.725 |  |  |  |  | 758.59
Razem koszty bezpośrednie 758,59 | [29 empty] | 12.725 |  |  |  |  | 758.59
Jednostkowe koszty bezpośrednie 12,7250 | [34 empty] | 12.725
Razem pozycja 1 459,95 | [29 empty] | 24.49 |  |  |  |  | 1459.95
Cena jednostkowa 24,49 | [34 empty] | 24.4879
24 d.1.3 |  |  |  | KNR AT-27 0101-11 | [7 empty] | Reprofilacja spoin w murach ceglanych | [8 empty] | m2
obmiar = poz.23 = 59,614 m2
-- R --
1* |  |  |  | 999 | [7 empty] | robocizna 0,41 r-g/m2 * 50,90 zł/r-g | [8 empty] | r-g |  |  |  | 24.4417 |  |  |  |  | 20.869 |  |  |  |  | 1244.08
-- M --
2* |  |  |  | AT27002 | [7 empty] | zaprawa do uzupełnienia spoinowania 8,98 kg/m2 * 0,87 zł/kg | [8 empty] | kg |  |  |  | 535.3337 |  |  |  |  | 7.8126 | [6 empty] | 465.74
3* |  |  |  | 0 | [7 empty] | materiały pomocnicze(od M) 2 % | [8 empty] | % | [8 empty] | 0.1563 | [6 empty] | 9.32
-- S --
4* |  |  |  | 46100 | [7 empty] | mieszarka do zapraw 0,07 m-g/m2 * 5,38 zł/m-g | [8 empty] | m-g |  |  |  | 4.173 |  |  |  |  | 0.3766 | [9 empty] | 22.45
Razem koszty bezpośrednie 1 741,59 | [29 empty] | 29.2145 |  |  |  |  | 1244.08 |  | 475.06 |  |  | 22.45
Jednostkowe koszty bezpośrednie 29,2145 | [34 empty] | 20.869 |  | 7.9689 |  |  | 0.3766
Razem pozycja 2 912,14 | [29 empty] | 48.85 |  |  |  |  | 2393.88 |  | 475.06 |  |  | 43.2
Cena jednostkowa 48,85 | [34 empty] | 40.1601 |  | 7.9689 |  |  | 0.7247
25 d.1.3 |  |  |  | KNR 0-29 0636-01 | [7 empty] | Przygotowanie powierzchni pionowych nieotynkowanych pod uszczelnienia - gruntowanie | [8 empty] | m2
obmiar = 2,5 * (5,68 + 2,17 * 2) + 2,35 * (0,35 + 0,5 + 0,39) + 2,20 * (0,1 + 0,07 + 0,35) + 2,05 * (0,35 + 0,35) + 1,9 * (0,35 + 0,35) + 1,75 * (0,35 + 0,35) + 1,6 * (0,35 + 0,35) + 0,44 * (0,76 * 2 + 8,89) + 1,0 * (1,26 * 2 + 9,02) + 0,88 * (1,01 * 2 + 8,52) = 59,614 m2
-- R --
1* |  |  |  | 999 | [7 empty] | robocizna 0,068 r-g/m2 * 50,90 zł/r-g | [8 empty] | r-g |  |  |  | 4.0538 |  |  |  |  | 3.4612 |  |  |  |  | 206.34
-- M --
2* |  |  |  | 1480402 | [7 empty] | środek gruntujący 0,0686 dm3/m2 * 13,83 zł/dm3 | [8 empty] | dm3 |  |  |  | 4.0895 |  |  |  |  | 0.9487 | [6 empty] | 56.56
3* |  |  |  | 0 | [7 empty] | materiały pomocnicze(od M) 1,5 % | [8 empty] | % | [8 empty] | 0.0142 | [6 empty] | 0.85
-- S --
4* |  |  |  | 39500 | [7 empty] | środek transportowy 0,00009 m-g/m2 * 113,00 zł/m-g | [8 empty] | m-g |  |  |  | 0.0054 |  |  |  |  | 0.0102 | [9 empty] | 0.61
Razem koszty bezpośrednie 264,36 | [29 empty] | 4.4343 |  |  |  |  | 206.34 |  | 57.41 |  |  | 0.61
Jednostkowe koszty bezpośrednie 4,4343 | [34 empty] | 3.4612 |  | 0.9629 |  |  | 0.0102
Razem pozycja 455,45 | [29 empty] | 7.64 |  |  |  |  | 396.86 |  | 57.41 |  |  | 1.18
Cena jednostkowa 7,64 | [34 empty] | 6.6607 |  | 0.9629 |  |  | 0.0197
26 d.1.3 |  |  |  | KNR AT-27 0301-03 | [7 empty] | Ręczne gruntowanie podłoży pionowych pod bitumiczne masy uszczelniające KMB i membrany samoprzylepne - szpachlowanie wygładzające bitumiczną masą KMB | [8 empty] | m2
obmiar = poz.25 = 59,614 m2
-- R --
1* |  |  |  | 999 | [7 empty] | robocizna 0,15 r-g/m2 * 50,90 zł/r-g | [8 empty] | r-g |  |  |  | 8.9421 |  |  |  |  | 7.635 |  |  |  |  | 455.15
-- M --
2* |  |  |  | AT27019 | [7 empty] | masa uszczelniająca bitumiczna KMB 1,45 dm3/m2 * 9,56 zł/dm3 | [8 empty] | dm3 |  |  |  | 86.4403 |  |  |  |  | 13.862 | [6 empty] | 826.37
3* |  |  |  | 0 | [7 empty] | materiały pomocnicze(od M) 2 % | [8 empty] | % | [8 empty] | 0.2772 | [6 empty] | 16.53
-- S --
4* |  |  |  | 46100 | [7 empty] | mieszarka do zapraw 0,01 m-g/m2 * 5,38 zł/m-g | [8 empty] | m-g |  |  |  | 0.5961 |  |  |  |  | 0.0538 | [9 empty] | 3.21
Razem koszty bezpośrednie 1 301,26 | [29 empty] | 21.828 |  |  |  |  | 455.15 |  | 842.9 |  |  | 3.21
Jednostkowe koszty bezpośrednie 21,8280 | [34 empty] | 7.635 |  | 14.1392 |  |  | 0.0538
Razem pozycja 1 725,23 | [29 empty] | 28.94 |  |  |  |  | 876.16 |  | 842.9 |  |  | 6.17
Cena jednostkowa 28,94 | [34 empty] | 14.6927 |  | 14.1392 |  |  | 0.1035
27 d.1.3 |  |  |  | KNR AT-27 0303-01 | [7 empty] | Izolacja pionowa przeciwwilgociowa gr. 3 mm z bitumicznych mas uszczelniających (KMB) nakładanych na wyrównanym podłożu | [8 empty] | m2
obmiar = poz.26 = 59,614 m2
-- R --
1* |  |  |  | 999 | [7 empty] | robocizna 0,18 r-g/m2 * 50,90 zł/r-g | [8 empty] | r-g |  |  |  | 10.7305 |  |  |  |  | 9.162 |  |  |  |  | 546.18
-- M --
2* |  |  |  | AT27019 | [7 empty] | masa uszczelniająca bitumiczna KMB 3,86 dm3/m2 * 9,56 zł/dm3 | [8 empty] | dm3 |  |  |  | 230.11 |  |  |  |  | 36.9016 | [6 empty] | 2199.85
3* |  |  |  | 0 | [7 empty] | materiały pomocnicze(od M) 2 % | [8 empty] | % | [8 empty] | 0.738 | [6 empty] | 44
-- S --
4* |  |  |  | 46100 | [7 empty] | mieszarka do zapraw 0,02 m-g/m2 * 5,38 zł/m-g | [8 empty] | m-g |  |  |  | 1.1923 |  |  |  |  | 0.1076 | [9 empty] | 6.41
Razem koszty bezpośrednie 2 796,44 | [29 empty] | 46.9092 |  |  |  |  | 546.18 |  | 2243.85 |  |  | 6.41
Jednostkowe koszty bezpośrednie 46,9092 | [34 empty] | 9.162 |  | 37.6396 |  |  | 0.1076
Razem pozycja 3 307,38 | [29 empty] | 55.48 |  |  |  |  | 1051.19 |  | 2243.85 |  |  | 12.34
Cena jednostkowa 55,48 | [34 empty] | 17.6313 |  | 37.6396 |  |  | 0.207
28 d.1.3 |  |  |  | KNNR-W 3 0207-01 | [7 empty] | Izolacje pionowe ścian fundamentowych z folii kubełkowej bez gruntowania powierzchni | [8 empty] | m2
obmiar = poz.26 - 0,88 * (1,01 * 2 + 8,52) = 50,339 m2
-- R --
1* |  |  |  | 999 | [7 empty] | robocizna 0,067 r-g/m2 * 50,90 zł/r-g | [8 empty] | r-g |  |  |  | 3.3727 |  |  |  |  | 3.4103 |  |  |  |  | 171.67
-- M --
2* |  |  |  | 1560340 | [7 empty] | folia kubełkowa 1,1 m2/m2 * 5,09 zł/m2 | [8 empty] | m2 |  |  |  | 55.3729 |  |  |  |  | 5.599 | [6 empty] | 281.85
3* |  |  |  | 0 | [7 empty] | materiały pomocnicze(od M) 8 % | [8 empty] | % | [8 empty] | 0.4479 | [6 empty] | 22.55
Razem koszty bezpośrednie 476,07 | [29 empty] | 9.4572 |  |  |  |  | 171.67 |  | 304.4
Jednostkowe koszty bezpośrednie 9,4572 | [34 empty] | 3.4103 |  | 6.0469
Razem pozycja 634,77 | [29 empty] | 12.61 |  |  |  |  | 330.37 |  | 304.4
Cena jednostkowa 12,61 | [34 empty] | 6.5627 |  | 6.0469
29 d.1.3 |  |  |  | KNR AT-40 0416-01 | [7 empty] | Wykonanie fasety z zaprawy PCC lub szpachlówki uszczelniającej | [8 empty] | m
obmiar = 14,000 m
-- R --
1* |  |  |  | 999 | [7 empty] | robocizna 0,19 r-g/m * 50,90 zł/r-g | [8 empty] | r-g |  |  |  | 2.66 |  |  |  |  | 9.671 |  |  |  |  | 135.39
-- M --
2* |  |  |  | AT00010 | [7 empty] | zaprawa do wykonania warstwy sczepnej 0,24 kg/m * 5,97 zł/kg | [8 empty] | kg |  |  |  | 3.36 |  |  |  |  | 1.4328 | [6 empty] | 20.06
3* |  |  |  | AT00005 | [7 empty] | szlam uszczelniający elastyczny 1,33 kg/m * 25,00 zł/kg | [8 empty] | kg |  |  |  | 18.62 |  |  |  |  | 33.25 | [6 empty] | 465.5
4* |  |  |  | 0 | [7 empty] | materiały pomocnicze(od M) 2 % | [8 empty] | % | [8 empty] | 0.6937 | [6 empty] | 9.71
Razem koszty bezpośrednie 630,66 | [29 empty] | 45.0475 |  |  |  |  | 135.39 |  | 495.27
Jednostkowe koszty bezpośrednie 45,0475 | [34 empty] | 9.671 |  | 35.3765
Razem pozycja 755,86 | [29 empty] | 53.99 |  |  |  |  | 260.59 |  | 495.27
Cena jednostkowa 53,99 | [34 empty] | 18.6108 |  | 35.3765
1.4 | [11 empty] | Roboty betonowe
30 d.1.4 |  |  |  | KNR 2-02 0290-02 | [7 empty] | Przygotowanie i montaż zbrojenia elementów budynków i budowli - pręty żebrowane | [8 empty] | kg
obmiar = 175,4 + 536,2 + 34,4 = 746,000 kg
-- R --
1* |  |  |  | 999 | [7 empty] | robocizna 0,04288 r-g/kg * 50,90 zł/r-g | [8 empty] | r-g |  |  |  | 31.9885 |  |  |  |  | 2.1826 |  |  |  |  | 1628.22
-- M --
2* |  |  |  | 1102399 | [7 empty] | pręty żebrowane 8-14 mm 1,02 kg/kg * 4,19 zł/kg | [8 empty] | kg |  |  |  | 760.92 |  |  |  |  | 4.2738 | [6 empty] | 3188.25
3* |  |  |  | 0 | [7 empty] | materiały pomocnicze(od M) 1,5 % | [8 empty] | % | [8 empty] | 0.0641 | [6 empty] | 47.82
-- S --
4* |  |  |  | 71251 | [7 empty] | prościarka do prętów 0,0043 m-g/kg * 7,59 zł/m-g | [8 empty] | m-g |  |  |  | 3.2078 |  |  |  |  | 0.0326 | [9 empty] | 24.32
5* |  |  |  | 71231 | [7 empty] | nożyce do prętów 0,0058 m-g/kg * 9,86 zł/m-g | [8 empty] | m-g |  |  |  | 4.3268 |  |  |  |  | 0.0572 | [9 empty] | 42.67
6* |  |  |  | 71212 | [7 empty] | giętarka do prętów 0,0048 m-g/kg * 9,77 zł/m-g | [8 empty] | m-g |  |  |  | 3.5808 |  |  |  |  | 0.0469 | [9 empty] | 34.99
7* |  |  |  | 34000 | [7 empty] | wyciąg 0,0008 m-g/kg * 25,06 zł/m-g | [8 empty] | m-g |  |  |  | 0.5968 |  |  |  |  | 0.02 | [9 empty] | 14.92
8* |  |  |  | 39000 | [7 empty] | środek transportowy 0,0016 m-g/kg * 113,00 zł/m-g | [8 empty] | m-g |  |  |  | 1.1936 |  |  |  |  | 0.1808 | [9 empty] | 134.88
Razem koszty bezpośrednie 5 116,07 | [29 empty] | 6.858 |  |  |  |  | 1628.22 |  | 3236.07 |  |  | 251.78
Jednostkowe koszty bezpośrednie 6,8580 | [34 empty] | 2.1826 |  | 4.3379 |  |  | 0.3375
Razem pozycja 6 855,74 | [29 empty] | 9.19 |  |  |  |  | 3134.89 |  | 3236.07 |  |  | 484.78
Cena jednostkowa 9,19 | [34 empty] | 4.2002 |  | 4.3379 |  |  | 0.6495
31 d.1.4 |  |  |  | KNR 2-02 1101-01 | [7 empty] | Podkłady betonowe na podł.gruntowym | [8 empty] | m3
obmiar = 0,1 * 0,7 * (3,23 * 2 + 2,46 * 2) = 0,797 m3
-- R --
1* |  |  |  | 999 | [7 empty] | robocizna 5,26 r-g/m3 * 50,90 zł/r-g | [8 empty] | r-g |  |  |  | 4.1922 |  |  |  |  | 267.734 |  |  |  |  | 213.38
-- M --
2* |  |  |  | 2370699 | [7 empty] | beton zwykły z kruszywa naturalnego 1,03 m3/m3 * 399,86 zł/m3 | [8 empty] | m3 |  |  |  | 0.8209 |  |  |  |  | 411.8558 | [6 empty] | 328.25
3* |  |  |  | 0 | [7 empty] | materiały pomocnicze(od M) 1,5 % | [8 empty] | % | [8 empty] | 6.1778 | [6 empty] | 4.92
Razem koszty bezpośrednie 546,55 | [29 empty] | 685,767 6 |  |  |  |  | 213.38 |  | 333.17
Jednostkowe koszty bezpośrednie 685,7676 | [34 empty] | 267,734 0 |  | 418,033 6
Razem pozycja 743,81 | [29 empty] | 933,260 0 |  |  |  |  | 410.64 |  | 333.17
Cena jednostkowa 933,26 | [34 empty] | 515,224 6 |  | 418,033 6
32 d.1.4 |  |  |  | KNR 2-02 0202-01 | [7 empty] | Ławy fundamentowe prostokątne żelbetowe, szerokości do 0,6 m - z zastosowaniem pompy do betonu | [8 empty] | m3
obmiar = 0,1 * 0,35 * (0,96 * 2 + 9,12) = 0,386 m3
-- R --
1* |  |  |  | 999 | [7 empty] | robocizna 4,6878 r-g/m3 * 50,90 zł/r-g | [8 empty] | r-g |  |  |  | 1.8095 |  |  |  |  | 238.609 |  |  |  |  | 92.1
-- M --
2* |  |  |  | 2370699 | [7 empty] | beton zwykły z kruszywa naturalnego 1,015 m3/m3 * 399,86 zł/m3 | [8 empty] | m3 |  |  |  | 0.3918 |  |  |  |  | 405.8579 | [6 empty] | 156.66
3* |  |  |  | 2640900 | [7 empty] | drewno na stemple budowlane okrągłe 0,004 m3/m3 * 1 002,29 zł/m3 | [8 empty] | m3 |  |  |  | 0.0015 |  |  |  |  | 4.0092 | [6 empty] | 1.55
4* |  |  |  | 2600699 | [7 empty] | deski iglaste obrzynane 25 mm kl.III 0,007 m3/m3 * 1 186,09 zł/m3 | [8 empty] | m3 |  |  |  | 0.0027 |  |  |  |  | 8.3026 | [6 empty] | 3.2
5* |  |  |  | 2600622 | [7 empty] | deski iglaste obrzynane 38 mm kl.III 0,005 m3/m3 * 1 361,57 zł/m3 | [8 empty] | m3 |  |  |  | 0.0019 |  |  |  |  | 6.8079 | [6 empty] | 2.63
6* |  |  |  | 1330400 | [7 empty] | gwoździe budowlane okrągłe gołe 0,53 kg/m3 * 8,24 zł/kg | [8 empty] | kg |  |  |  | 0.2046 |  |  |  |  | 4.3672 | [6 empty] | 1.69
7* |  |  |  | 0 | [7 empty] | materiały pomocnicze(od M) 1,5 % | [8 empty] | % | [8 empty] | 6.4402 | [6 empty] | 2.49
-- S --
8* |  |  |  | 39599 | [7 empty] | środek transportowy 0,05 m-g/m3 * 113,00 zł/m-g | [8 empty] | m-g |  |  |  | 0.0193 |  |  |  |  | 5.65 | [9 empty] | 2.18
9* |  |  |  | 44141 | [7 empty] | pompa do betonu na samochodzie 0,08 m-g/m3 * 376,64 zł/m-g | [8 empty] | m-g |  |  |  | 0.0309 |  |  |  |  | 30.1312 | [9 empty] | 11.63
Razem koszty bezpośrednie 274,13 | [29 empty] | 710,175 2 |  |  |  |  | 92.1 |  | 168.22 |  |  | 13.81
Jednostkowe koszty bezpośrednie 710,1752 | [34 empty] | 238,609 0 |  | 435,785 0 |  |  | 35.7812
Razem pozycja 372,03 | [29 empty] | 963,820 0 |  |  |  |  | 177.23 |  | 168.22 |  |  | 26.58
Cena jednostkowa 963,82 | [34 empty] | 459,176 7 |  | 435,785 0 |  |  | 68.857
33 d.1.4 |  |  |  | KNR 2-02 0218-02 | [7 empty] | Schody żelbetowe proste na płycie grubości 8 cm - ręczne układanie betonu | [8 empty] | m2
obmiar = 28,490 m2
-- R --
1* |  |  |  | 999 | [7 empty] | robocizna 4,89 r-g/m2 * 50,90 zł/r-g | [8 empty] | r-g |  |  |  | 139.3161 |  |  |  |  | 248.901 |  |  |  |  | 7091.19
-- M --
2* |  |  |  | 2370699 | [7 empty] | beton zwykły z kruszywa naturalnego 0,13 m3/m2 * 399,86 zł/m3 | [8 empty] | m3 |  |  |  | 3.7037 |  |  |  |  | 51.9818 | [6 empty] | 1480.96
3* |  |  |  | 2640900 | [7 empty] | drewno na stemple budowlane okrągłe 0,001 m3/m2 * 1 002,29 zł/m3 | [8 empty] | m3 |  |  |  | 0.0285 |  |  |  |  | 1.0023 | [6 empty] | 28.56
4* |  |  |  | 2600699 | [7 empty] | deski iglaste obrzynane 25 mm kl.III 0,013 m3/m2 * 1 186,09 zł/m3 | [8 empty] | m3 |  |  |  | 0.3704 |  |  |  |  | 15.4192 | [6 empty] | 439.29
5* |  |  |  | 2600622 | [7 empty] | deski iglaste obrzynane 38 mm kl.III 0,004 m3/m2 * 1 361,57 zł/m3 | [8 empty] | m3 |  |  |  | 0.114 |  |  |  |  | 5.4463 | [6 empty] | 155.17
6* |  |  |  | 1330400 | [7 empty] | gwoździe budowlane okrągłe gołe 0,5 kg/m2 * 8,24 zł/kg | [8 empty] | kg |  |  |  | 14.245 |  |  |  |  | 4.12 | [6 empty] | 117.38
7* |  |  |  | 0 | [7 empty] | materiały pomocnicze(od M) 1,5 % | [8 empty] | % | [8 empty] | 1.1695 | [6 empty] | 33.32
-- S --
8* |  |  |  | 34000 | [7 empty] | wyciąg 0,27 m-g/m2 * 25,06 zł/m-g | [8 empty] | m-g |  |  |  | 7.6923 |  |  |  |  | 6.7662 | [9 empty] | 192.77
9* |  |  |  | 39599 | [7 empty] | środek transportowy 0,02 m-g/m2 * 113,00 zł/m-g | [8 empty] | m-g |  |  |  | 0.5698 |  |  |  |  | 2.26 | [9 empty] | 64.39
Razem koszty bezpośrednie 9 603,03 | [29 empty] | 337,066 3 |  |  |  |  | 7091.19 |  | 2254.68 |  |  | 257.16
Jednostkowe koszty bezpośrednie 337,0663 | [34 empty] | 248,901 0 |  | 79.1391 |  |  | 9.0262
Razem pozycja 16 395,71 | [29 empty] | 575,490 0 |  |  |  |  | 13 646,1 6 |  | 2254.68 |  |  | 494.87
Cena jednostkowa 575,49 | [34 empty] | 478,982 6 |  | 79.1391 |  |  | 17.3699
34 d.1.4 |  |  |  | KNR 2-02 0218-06 | [7 empty] | Schody żelbetowe - dodatek za każdy 1 cm różnicy grubości płyty - ręczne układanie betonu Krotność = 10 | [8 empty] | m2
obmiar = poz.33 = 28,490 m2
-- R --
1* |  |  |  | 999 | [7 empty] | robocizna 0,09 * 10 = 0,9 r-g/m2 * 50,90 zł/r-g | [8 empty] | r-g |  |  |  | 25.641 |  |  |  |  | 45.81 |  |  |  |  | 1305.13
-- M --
2* |  |  |  | 2370699 | [7 empty] | beton zwykły z kruszywa naturalnego 0,012 * 10 = 0,12 m3/m2 * 399,86 zł/m3 | [8 empty] | m3 |  |  |  | 3.4188 |  |  |  |  | 47.9832 | [6 empty] | 1367.04
3* |  |  |  | 0 | [7 empty] | materiały pomocnicze(od M) 1,5 % | [8 empty] | % | [8 empty] | 0.7197 | [6 empty] | 20.5
-- S --
4* |  |  |  | 34000 | [7 empty] | wyciąg 0,02 * 10 = 0,2 m-g/m2 * 25,06 zł/m-g | [8 empty] | m-g |  |  |  | 5.698 |  |  |  |  | 5.012 | [9 empty] | 142.79
Razem koszty bezpośrednie 2 835,46 | [29 empty] | 99.5249 |  |  |  |  | 1305.13 |  | 1387.54 |  |  | 142.79
Jednostkowe koszty bezpośrednie 99,5249 | [34 empty] | 45.81 |  | 48.7029 |  |  | 5.012
Razem pozycja 4 173,79 | [29 empty] | 146,500 0 |  |  |  |  | 2511.48 |  | 1387.54 |  |  | 274.77
Cena jednostkowa 146,50 | [34 empty] | 88.1563 |  | 48.7029 |  |  | 9.645
35 d.1.4 |  |  |  | KNR 2-02 0205-01 | [7 empty] | Płyty fundamentowe żelbetowe - ręczne układanie betonu | [8 empty] | m3
obmiar = 1,75 * 0,76 = 1,330 m3
-- R --
1* |  |  |  | 999 | [7 empty] | robocizna 2,68 r-g/m3 * 50,90 zł/r-g | [8 empty] | r-g |  |  |  | 3.5644 |  |  |  |  | 136.412 |  |  |  |  | 181.43
-- M --
2* |  |  |  | 2370699 | [7 empty] | beton zwykły z kruszywa naturalnego 1,015 m3/m3 * 399,86 zł/m3 | [8 empty] | m3 |  |  |  | 1.35 |  |  |  |  | 405.8579 | [6 empty] | 539.79
3* |  |  |  | 2600699 | [7 empty] | deski iglaste obrzynane 25 mm kl.III 0,002 m3/m3 * 1 186,09 zł/m3 | [8 empty] | m3 |  |  |  | 0.0027 |  |  |  |  | 2.3722 | [6 empty] | 3.16
4* |  |  |  | 2600622 | [7 empty] | deski iglaste obrzynane 38 mm kl.III 0,001 m3/m3 * 1 361,57 zł/m3 | [8 empty] | m3 |  |  |  | 0.0013 |  |  |  |  | 1.3616 | [6 empty] | 1.81
5* |  |  |  | 1330400 | [7 empty] | gwoździe budowlane okrągłe gołe 0,02 kg/m3 * 8,24 zł/kg | [8 empty] | kg |  |  |  | 0.0266 |  |  |  |  | 0.1648 | [6 empty] | 0.22
6* |  |  |  | 0 | [7 empty] | materiały pomocnicze(od M) 1,5 % | [8 empty] | % | [8 empty] | 6.1463 | [6 empty] | 8.17
-- S --
7* |  |  |  | 39599 | [7 empty] | środek transportowy 0,01 m-g/m3 * 113,00 zł/m-g | [8 empty] | m-g |  |  |  | 0.0133 |  |  |  |  | 1.13 | [9 empty] | 1.5
Razem koszty bezpośrednie 736,08 | [29 empty] | 553,444 8 |  |  |  |  | 181.43 |  | 553.15 |  |  | 1.5
Jednostkowe koszty bezpośrednie 553,4448 | [34 empty] | 136,412 0 |  | 415,902 8 |  |  | 1.13
Razem pozycja 905,18 | [29 empty] | 680,590 0 |  |  |  |  | 349.14 |  | 553.15 |  |  | 2.89
Cena jednostkowa 680,59 | [34 empty] | 262,509 8 |  | 415,902 8 |  |  | 2.1746
1.5 | [11 empty] | Roboty murowe
36 d.1.5 |  |  |  | KNR-W 2-02 0101-05 | [7 empty] | Ściany z bloczków betonowych na zaprawie cementowo-wapiennej | [8 empty] | m3
obmiar = 0,31 * 0,12 * (0,76 * 9 + 0,98 * 16) = 0,838 m3
-- R --
1* |  |  |  | 999 | [7 empty] | robocizna 5,03 r-g/m3 * 50,90 zł/r-g | [8 empty] | r-g |  |  |  | 4.2151 |  |  |  |  | 256.027 |  |  |  |  | 214.55
-- M --
2* |  |  |  | 2200400 | [7 empty] | bloczki betonowe o wym 25x25x14 cm 73,3 szt/m3 * 4,67 zł/szt | [8 empty] | szt |  |  |  | 61.4254 |  |  |  |  | 342.311 | [6 empty] | 286.86
3* |  |  |  | 2200410 | [7 empty] | bloczki betonowe 25x12x14 cm 46,9 szt/m3 * 4,89 zł/szt | [8 empty] | szt |  |  |  | 39.3022 |  |  |  |  | 229.341 | [6 empty] | 192.19
4* |  |  |  | 2380899 | [7 empty] | zaprawa 0,18 m3/m3 * 435,23 zł/m3 | [8 empty] | m3 |  |  |  | 0.1508 |  |  |  |  | 78.3414 | [6 empty] | 65.65
5* |  |  |  | 0 | [7 empty] | materiały pomocnicze(od M) 1,5 % | [8 empty] | % | [8 empty] | 9.7499 | [6 empty] | 8.17
Razem koszty bezpośrednie 767,42 | [29 empty] | 915,770 3 |  |  |  |  | 214.55 |  | 552.87
Jednostkowe koszty bezpośrednie 915,7703 | [34 empty] | 256,027 0 |  | 659,743 3
Razem pozycja 965,74 | [29 empty] | 1 152,44 00 |  |  |  |  | 412.87 |  | 552.87
Cena jednostkowa 1 152,44 | [34 empty] | 492,695 8 |  | 659,743 3
1.6 | [11 empty] | Roboty montażowe
37 d.1.6 |  |  |  | KNR 2-05 0101-06 analogia | [7 empty] | Okucia stalowe | [8 empty] | kg
obmiar = 72,100 kg
-- R --
1* |  |  |  | 999 | [7 empty] | robocizna 0,0705 * 0,955 = 0,067328 r-g/kg * 50,90 zł/r-g | [8 empty] | r-g |  |  |  | 4.8543 |  |  |  |  | 3.427 |  |  |  |  | 247.09
-- M --
2* |  |  |  | 6804399 | [7 empty] | śruby stalowe zgrubne z łbem sześciokątnym,z gwintem na całej długości z nakrętkami i podkładkami 0,0056 kg/kg * 12,68 zł/kg | [8 empty] | kg |  |  |  | 0.4038 |  |  |  |  | 0.071 | [6 empty] | 5.12
3* |  |  |  | 1361199 | [7 empty] | trzpienie stalowe do montażu konstrukcji stalowych 0,0019 kg/kg * 53,60 zł/kg | [8 empty] | kg |  |  |  | 0.137 |  |  |  |  | 0.1018 | [6 empty] | 7.34
4* |  |  |  | 1511601 | [7 empty] | farba olejna do gruntowania przeciwrdzewna miniowa 60 % 0,00019 dm3/kg * 38,85 zł/dm3 | [8 empty] | dm3 |  |  |  | 0.0137 |  |  |  |  | 0.0074 | [6 empty] | 0.53
5* |  |  |  | 1330203 | [7 empty] | elektrody stalowe do spawania stali węglowych śr. 3.25mm 0,00025 100 szt./kg * 80,85 zł/100 szt. | [8 empty] | 100 szt. |  |  |  | 0.018 |  |  |  |  | 0.0202 | [6 empty] | 1.46
6* |  |  |  | 1540802 | [7 empty] | tlen techniczny 0,0018 m3/kg * 8,81 zł/m3 | [8 empty] | m3 |  |  |  | 0.1298 |  |  |  |  | 0.0159 | [6 empty] | 1.15
7* |  |  |  | 1540000 | [7 empty] | acetylen techniczny rozpuszczony 0,0006 kg/kg * 57,30 zł/kg | [8 empty] | kg |  |  |  | 0.0433 |  |  |  |  | 0.0344 | [6 empty] | 2.48
8* | [11 empty] | Kątownik L30x50x4 1 kg/kg * 6,37 zł/kg | [8 empty] | kg |  |  |  | 72.1 |  |  |  |  | 6.37 | [6 empty] | 459.28
-- S --
9* |  |  |  | 72111 | [7 empty] | Spawarka elektr.wirująca 300A 0,0035 m-g/kg * 8,45 zł/m-g | [8 empty] | m-g |  |  |  | 0.2524 |  |  |  |  | 0.0296 | [9 empty] | 2.13
10* |  |  |  | 39599 | [7 empty] | środek transportowy 0,01 m-g/kg * 113,00 zł/m-g | [8 empty] | m-g |  |  |  | 0.721 |  |  |  |  | 1.13 | [9 empty] | 81.47
Razem koszty bezpośrednie 808,05 | [29 empty] | 11.2073 |  |  |  |  | 247.09 |  | 477.36 |  |  | 83.6
Jednostkowe koszty bezpośrednie 11,2073 | [34 empty] | 3.427 |  | 6.6207 |  |  | 1.1596
Razem pozycja 1 113,95 | [29 empty] | 15.45 |  |  |  |  | 475.65 |  | 477.36 |  |  | 160.94
Cena jednostkowa 15,45 | [34 empty] | 6.5949 |  | 6.6207 |  |  | 2.2315
38 d.1.6 |  |  |  | KNP 02 0812-01.06 analogia | [7 empty] | Kołki do umocowania okuć - wykonanie otworów, przygotowanie zaprawy, obsadzenie kołków w murze z na zaprawie cem.-wap. | [8 empty] | szt.
obmiar = 8 * 8 = 64,000 szt.
-- R --
1* |  |  |  | 999 | [7 empty] | robocizna 0,14 r-g/szt. * 50,90 zł/r-g | [8 empty] | r-g |  |  |  | 8.96 |  |  |  |  | 7.126 |  |  |  |  | 456.06
Razem koszty bezpośrednie 456,06 | [29 empty] | 7.126 |  |  |  |  | 456.06
Jednostkowe koszty bezpośrednie 7,1260 | [34 empty] | 7.126
Razem pozycja 877,44 | [29 empty] | 13.71 |  |  |  |  | 877.44
Cena jednostkowa 13,71 | [34 empty] | 13.7132
39 d.1.6 |  |  |  | KNR 7-12 0105-01 | [7 empty] | Odtłuszczanie konstrukcji pełnościennych | [8 empty] | m2
obmiar = (0,03 * 2 + 0,05 * 2) * (1,156 * 4 + 1,096 * 12 + 0,76 * 16) = 4,790 m2
-- R --
1* |  |  |  | 999 | [7 empty] | robocizna 0,042 r-g/m2 * 50,90 zł/r-g | [8 empty] | r-g |  |  |  | 0.2012 |  |  |  |  | 2.1378 |  |  |  |  | 10.24
-- M --
2* |  |  |  | 1050099 | [7 empty] | benzyna do ekstrakcji 0,121 dm3/m2 * 11,07 zł/dm3 | [8 empty] | dm3 |  |  |  | 0.5796 |  |  |  |  | 1.3395 | [6 empty] | 6.42
3* |  |  |  | 0 | [7 empty] | materiały pomocnicze(od M) 1 % | [8 empty] | % | [8 empty] | 0.0134 | [6 empty] | 0.06
Razem koszty bezpośrednie 16,72 | [29 empty] | 3.4907 |  |  |  |  | 10.24 |  | 6.48
Jednostkowe koszty bezpośrednie 3,4907 | [34 empty] | 2.1378 |  | 1.3529
Razem pozycja 26,20 | [29 empty] | 5.47 |  |  |  |  | 19.72 |  | 6.48
Cena jednostkowa 5,47 | [34 empty] | 4.114 |  | 1.3529
40 d.1.6 |  |  |  | KNR 0-25 0203-01 | [7 empty] | Malowanie natryskiem bezpowietrznym konstrukcji pełnościennych wyrobami jednoskładnikowymi - pierwsza warstwa - farba podkładowa | [8 empty] | m2
obmiar = poz.39 = 4,790 m2
-- R --
1* |  |  |  | 999 | [7 empty] | robocizna 0,085 r-g/m2 * 50,90 zł/r-g | [8 empty] | r-g |  |  |  | 0.4072 |  |  |  |  | 4.3265 |  |  |  |  | 20.72
-- M --
2* |  |  |  | 0_25004 | [7 empty] | farby przeciwkorozyjne jednoskładnikowe o grub. 26-70 um (gr.C) 1,68 dm3/m2 * 26,15 zł/dm3 | [8 empty] | dm3 |  |  |  | 8.0472 |  |  |  |  | 43.932 | [6 empty] | 210.43
3* |  |  |  | 0_25013 | [7 empty] | rozcieńczalnik 0,134 dm3/m2 * 17,63 zł/dm3 | [8 empty] | dm3 |  |  |  | 0.6419 |  |  |  |  | 2.3624 | [6 empty] | 11.32
4* |  |  |  | 0 | [7 empty] | materiały pomocnicze(od M) 1 % | [8 empty] | % | [8 empty] | 0.4629 | [6 empty] | 2.22
-- S --
5* |  |  |  | 83111 | [7 empty] | sprężarka powietrza spalinowa 20 m3/h 0,025 m-g/m2 * 130,20 zł/m-g | [8 empty] | m-g |  |  |  | 0.1198 |  |  |  |  | 3.255 | [9 empty] | 15.59
6* |  |  |  | 76131 | [7 empty] | aparat do natrysku bezpowietrznego 0,025 m-g/m2 * 28,64 zł/m-g | [8 empty] | m-g |  |  |  | 0.1198 |  |  |  |  | 0.716 | [9 empty] | 3.43
7* |  |  |  | 39512 | [7 empty] | samochód dostawczy 0,001 m-g/m2 * 113,00 zł/m-g | [8 empty] | m-g |  |  |  | 0.0048 |  |  |  |  | 0.113 | [9 empty] | 0.54
Razem koszty bezpośrednie 264,25 | [29 empty] | 55.1678 |  |  |  |  | 20.72 |  | 223.97 |  |  | 19.56
Jednostkowe koszty bezpośrednie 55,1678 | [34 empty] | 4.3265 |  | 46.7573 |  |  | 4.084
Razem pozycja 301,48 | [29 empty] | 62.94 |  |  |  |  | 39.87 |  | 223.97 |  |  | 37.64
Cena jednostkowa 62,94 | [34 empty] | 8.3258 |  | 46.7573 |  |  | 7.8593
41 d.1.6 |  |  |  | KNR 0-25 0203-01 | [7 empty] | Malowanie natryskiem bezpowietrznym konstrukcji pełnościennych wyrobami jednoskładnikowymi - druga warstwa - farba nawierzchniowa | [8 empty] | m2
obmiar = poz.40 = 4,790 m2
-- R --
1* |  |  |  | 999 | [7 empty] | robocizna 0,085 r-g/m2 * 50,90 zł/r-g | [8 empty] | r-g |  |  |  | 0.4072 |  |  |  |  | 4.3265 |  |  |  |  | 20.72
-- M --
2* | [11 empty] | farba nawierzchniowa 0,9 dm3/m2 * 23,69 zł/dm3 | [8 empty] | dm3 |  |  |  | 4.311 |  |  |  |  | 21.321 | [6 empty] | 102.13
3* |  |  |  | 0_25013 | [7 empty] | rozcieńczalnik 0,144 dm3/m2 * 17,63 zł/dm3 | [8 empty] | dm3 |  |  |  | 0.6898 |  |  |  |  | 2.5387 | [6 empty] | 12.16
4* |  |  |  | 0 | [7 empty] | materiały pomocnicze(od M3) 1 % | [8 empty] | % | [8 empty] | 0.0254 | [6 empty] | 0.12
-- S --
5* |  |  |  | 83111 | [7 empty] | sprężarka powietrza spalinowa 20 m3/h 0,025 m-g/m2 * 130,20 zł/m-g | [8 empty] | m-g |  |  |  | 0.1198 |  |  |  |  | 3.255 | [9 empty] | 15.59
6* |  |  |  | 76131 | [7 empty] | aparat do natrysku bezpowietrznego 0,025 m-g/m2 * 28,64 zł/m-g | [8 empty] | m-g |  |  |  | 0.1198 |  |  |  |  | 0.716 | [9 empty] | 3.43
7* |  |  |  | 39512 | [7 empty] | samochód dostawczy 0,001 m-g/m2 * 113,00 zł/m-g | [8 empty] | m-g |  |  |  | 0.0048 |  |  |  |  | 0.113 | [9 empty] | 0.54
Razem koszty bezpośrednie 154,69 | [29 empty] | 32.2956 |  |  |  |  | 20.72 |  | 114.41 |  |  | 19.56
Jednostkowe koszty bezpośrednie 32,2956 | [34 empty] | 4.3265 |  | 23.8851 |  |  | 4.084
Razem pozycja 191,94 | [29 empty] | 40.07 |  |  |  |  | 39.89 |  | 114.41 |  |  | 37.64
Cena jednostkowa 40,07 | [34 empty] | 8.3258 |  | 23.8851 |  |  | 7.8593
42 d.1.6 |  |  |  | KNR 2-02 0702-09 analogia | [7 empty] | Przekrycie studzienki kratami pomostowymi wys. 34mm | [8 empty] | m2
obmiar = 6,760 m2
-- R --
1* |  |  |  | 999 | [7 empty] | robocizna 0,33 r-g/m2 * 50,90 zł/r-g | [8 empty] | r-g |  |  |  | 2.2308 |  |  |  |  | 16.797 |  |  |  |  | 113.55
-- M --
2* |  |  |  | 1110413 | [7 empty] | Krata pomostowa wys. 34mm 15,5 kg/m2 * 7,18 zł/kg | [8 empty] | kg |  |  |  | 104.78 |  |  |  |  | 111.29 | [6 empty] | 752.32
3* |  |  |  | 0 | [7 empty] | materiały pomocnicze(od M) 1,5 % | [8 empty] | % | [8 empty] | 1.6694 | [6 empty] | 11.29
-- S --
4* |  |  |  | 39599 | [7 empty] | środek transportowy 0,07 m-g/m2 * 113,00 zł/m-g | [8 empty] | m-g |  |  |  | 0.4732 |  |  |  |  | 7.91 | [9 empty] | 53.47
Razem koszty bezpośrednie 930,63 | [29 empty] | 137,666 4 |  |  |  |  | 113.55 |  | 763.61 |  |  | 53.47
Jednostkowe koszty bezpośrednie 137,6664 | [34 empty] | 16.797 |  | 112,959 4 |  |  | 7.91
Razem pozycja 1 085,05 | [29 empty] | 160,510 0 |  |  |  |  | 218.53 |  | 763.61 |  |  | 102.91
Cena jednostkowa 160,51 | [34 empty] | 32.324 |  | 112,959 4 |  |  | 15.2219
1.7 | [11 empty] | Robot okładzinowe
43 d.1.7 |  |  |  | KNR 0-39 0115-02 analogia | [7 empty] | Uszczelnienie płynną folią uszczelniającą; powierzchnie poziome, z wkładką z włókniny | [8 empty] | m2
obmiar = poz.46 + poz.47 = 24,529 m2
-- R --
1* |  |  |  | 999 | [7 empty] | robocizna 0,186 r-g/m2 * 50,90 zł/r-g | [8 empty] | r-g |  |  |  | 4.5624 |  |  |  |  | 9.4674 |  |  |  |  | 232.23
-- M --
2* |  |  |  | 1478207 | [7 empty] | płynna folia uszczelniająca 2 kg/m2 * 21,01 zł/kg | [8 empty] | kg |  |  |  | 49.058 |  |  |  |  | 42.02 | [6 empty] | 1030.71
3* |  |  |  | 3901221 | [7 empty] | włóknina elastyczna 1,05 m2/m2 * 3,28 zł/m2 | [8 empty] | m2 |  |  |  | 25.7555 |  |  |  |  | 3.444 | [6 empty] | 84.48
-- S --
4* |  |  |  | 39500 | [7 empty] | środek transportowy 0,0025 m-g/m2 * 113,00 zł/m-g | [8 empty] | m-g |  |  |  | 0.0613 |  |  |  |  | 0.2825 | [9 empty] | 6.93
Razem koszty bezpośrednie 1 354,35 | [29 empty] | 55.2139 |  |  |  |  | 232.23 |  | 1115.19 |  |  | 6.93
Jednostkowe koszty bezpośrednie 55,2139 | [34 empty] | 9.4674 |  | 45.464 |  |  | 0.2825
Razem pozycja 1 575,50 | [29 empty] | 64.23 |  |  |  |  | 446.98 |  | 1115.19 |  |  | 13.33
Cena jednostkowa 64,23 | [34 empty] | 18.219 |  | 45.464 |  |  | 0.5436
44 d.1.7 |  |  |  | KNR 0-39 0115-03 | [7 empty] | Uszczelnienie płynną folią uszczelniającą; powierzchnie pionowe, bez wkładki z włókniny | [8 empty] | m2
obmiar = poz.48 = 6,935 m2
-- R --
1* |  |  |  | 999 | [7 empty] | robocizna 0,134 r-g/m2 * 50,90 zł/r-g | [8 empty] | r-g |  |  |  | 0.9293 |  |  |  |  | 6.8206 |  |  |  |  | 47.3
-- M --
2* |  |  |  | 1478207 | [7 empty] | płynna folia uszczelniająca 1,6 kg/m2 * 21,01 zł/kg | [8 empty] | kg |  |  |  | 11.096 |  |  |  |  | 33.616 | [6 empty] | 233.13
-- S --
3* |  |  |  | 39500 | [7 empty] | środek transportowy 0,0018 m-g/m2 * 113,00 zł/m-g | [8 empty] | m-g |  |  |  | 0.0125 |  |  |  |  | 0.2034 | [9 empty] | 1.41
Razem koszty bezpośrednie 281,84 | [29 empty] | 40.64 |  |  |  |  | 47.3 |  | 233.13 |  |  | 1.41
Jednostkowe koszty bezpośrednie 40,6400 | [34 empty] | 6.8206 |  | 33.616 |  |  | 0.2034
Razem pozycja 326,85 | [29 empty] | 47.13 |  |  |  |  | 91.01 |  | 233.13 |  |  | 2.71
Cena jednostkowa 47,13 | [34 empty] | 13.1255 |  | 33.616 |  |  | 0.3914
45 d.1.7 |  |  |  | KNKRB 2 1102-01 | [7 empty] | Warstwy wyrównawcze z zaprawy cementowej gr. 20 mm zatarte na ostro pod posadzki | [8 empty] | m2
obmiar = 0,6 * 5,13 = 3,078 m2
-- R --
1* |  |  |  | 999 | [7 empty] | robocizna 0,3564 r-g/m2 * 50,90 zł/r-g | [8 empty] | r-g |  |  |  | 1.097 |  |  |  |  | 18.1408 |  |  |  |  | 55.84
-- M --
2* |  |  |  | 2300400 | [7 empty] | masa asfaltowa 0,07 kg/m2 * 3,57 zł/kg | [8 empty] | kg |  |  |  | 0.2155 |  |  |  |  | 0.2499 | [6 empty] | 0.77
3* |  |  |  | 2380806 | [7 empty] | zaprawa cementowo-wapienna 0,0206 m3/m2 * 435,23 zł/m3 | [8 empty] | m3 |  |  |  | 0.0634 |  |  |  |  | 8.9657 | [6 empty] | 27.6
4* |  |  |  | 0 | [7 empty] | materiały pomocnicze(od M) 1,5 % | [8 empty] | % | [8 empty] | 0.1382 | [6 empty] | 0.43
-- S --
5* |  |  |  | 39599 | [7 empty] | środek transportowy 0,0003 m-g/m2 * 113,00 zł/m-g | [8 empty] | m-g |  |  |  | 0.0009 |  |  |  |  | 0.0339 | [9 empty] | 0.1
Razem koszty bezpośrednie 84,74 | [29 empty] | 27.5285 |  |  |  |  | 55.84 |  | 28.8 |  |  | 0.1
Jednostkowe koszty bezpośrednie 27,5285 | [34 empty] | 18.1408 |  | 9.3538 |  |  | 0.0339
Razem pozycja 136,45 | [29 empty] | 44.33 |  |  |  |  | 107.46 |  | 28.8 |  |  | 0.19
Cena jednostkowa 44,33 | [34 empty] | 34.91 |  | 9.3538 |  |  | 0.0652
46 d.1.7 |  |  |  | KNR 2-02 2111-02 analogia | [7 empty] | Posadzki pełne z płyt granitowych grubości do 3 cm z elementów prostokątnych - stosunek długości obwodu płyt do powierzchni do 10 m/m2 - spocznik | [8 empty] | m2
obmiar = 2,17 * 5,69 - 0,6 * 5,13 = 9,269 m2
-- R --
1* |  |  |  | 999 | [7 empty] | robocizna 4,03 r-g/m2 * 50,90 zł/r-g | [8 empty] | r-g |  |  |  | 37.3541 |  |  |  |  | 205.127 |  |  |  |  | 1901.32
-- M --
2* |  |  |  | 2380807 | [7 empty] | zaprawa cementowa m. 80 0,034 m3/m2 * 435,23 zł/m3 | [8 empty] | m3 |  |  |  | 0.3151 |  |  |  |  | 14.7978 | [6 empty] | 137.16
3* |  |  |  | 3920599 | [7 empty] | złom ścierny 20 ark/m2 * 0,51 zł/ark | [8 empty] | ark |  |  |  | 185.38 |  |  |  |  | 10.2 | [6 empty] | 94.54
4* |  |  |  | 0 | [7 empty] | materiały pomocnicze(od M2+M3) 1,5 % | [8 empty] | % | [8 empty] | 0.375 | [6 empty] | 3.48
5* |  |  |  | 1632999 | [7 empty] | płyty kamienne (granit,sjenit lub wapień zbity) 1,015 m2/m2 * 986,24 zł/m2 | [8 empty] | m2 |  |  |  | 9.408 |  |  |  |  | 1001.0336 | [6 empty] | 9278.58
Razem koszty bezpośrednie 11 415,08 | [29 empty] | 1 231,53 34 |  |  |  |  | 1901.32 |  | 9513.76
Jednostkowe koszty bezpośrednie 1 231,5334 | [34 empty] | 205,127 0 |  | 1 026,40 64
Razem pozycja 13 172,64 | [29 empty] | 1 421,15 00 |  |  |  |  | 3658.88 |  | 9513.76
Cena jednostkowa 1 421,15 | [34 empty] | 394,744 4 |  | 1 026,40 64
47 d.1.7 |  |  |  | KNR 2-02 2112-02 analogia | [7 empty] | Stopnie proste okładzinowe grubości do 5 cm i szerokości stopnia 35 cm | [8 empty] | m2
obmiar = 15,260 m2
-- R --
1* |  |  |  | 999 | [7 empty] | robocizna 12,342857 r-g/m2 * 50,90 zł/r-g | [8 empty] | r-g |  |  |  | 188.352 |  |  |  |  | 628.2514 |  |  |  |  | 9587.12
-- M --
2* |  |  |  | 1121600 | [7 empty] | pręty okrągłe 6-10 mm ze stali nierdzewnej 3H13(grupa stali 94) 0,285714 kg/m2 * 4,19 zł/kg | [8 empty] | kg |  |  |  | 4.36 |  |  |  |  | 1.1971 | [6 empty] | 18.27
3* |  |  |  | 2380807 | [7 empty] | zaprawa cementowa m. 80 0,04 m3/m2 * 435,23 zł/m3 | [8 empty] | m3 |  |  |  | 0.6104 |  |  |  |  | 17.4092 | [6 empty] | 265.66
4* |  |  |  | 3952199 | [7 empty] | kliny z drewna 0,000286 m3/m2 * 857,60 zł/m3 | [8 empty] | m3 |  |  |  | 0.0044 |  |  |  |  | 0.2453 | [6 empty] | 3.74
5* |  |  |  | 3920599 | [7 empty] | złom ścierny 5,7143 ark/m2 * 0,51 zł/ark | [8 empty] | ark |  |  |  | 87.2002 |  |  |  |  | 2.9143 | [6 empty] | 44.47
6* |  |  |  | 1552099 | [7 empty] | szelak 0,011429 kg/m2 * 6,43 zł/kg | [8 empty] | kg |  |  |  | 0.1744 |  |  |  |  | 0.0735 | [6 empty] | 1.12
7* |  |  |  | 0 | [7 empty] | materiały pomocnicze(od M2+M3+M4+M5+M6) 1,5 % | [8 empty] | % | [8 empty] | 0.3276 | [6 empty] | 5
8* |  |  |  | 1632999 | [7 empty] | elementy kamienne (granit,sjenit lub wapień zbity) 1,015 m2/m2 * 986,24 zł/m2 | [8 empty] | m2 |  |  |  | 15.4889 |  |  |  |  | 1001.0336 | [6 empty] | 15275.77
Razem koszty bezpośrednie 25 201,15 | [29 empty] | 1 651,45 20 |  |  |  |  | 9587.12 |  | 15 614,0 3
Jednostkowe koszty bezpośrednie 1 651,4520 | [34 empty] | 628,251 4 |  | 1 023,20 06
Razem pozycja 34 063,37 | [29 empty] | 2 232,20 00 |  |  |  |  | 18 449,3 4 |  | 15 614,0 3
Cena jednostkowa 2 232,20 | [34 empty] | 1 209,00 07 |  | 1 023,20 06
48 d.1.7 |  |  |  | KNR 2-02 2112-02 analogia | [7 empty] | Podstopnie proste okładzinowe grubości do 5 cm i szerokości podstopnia 15 cm | [8 empty] | m2
obmiar = 0,15 * (0,25 + 0,6 + 0,95 + 1,3 + 0,35 + 0,7 + 1,05 + 0,95 + 1,3 + 6,58 + 7,0 + 7,7 + 8,4 + 9,1) = 6,935 m2
-- R --
1* |  |  |  | 999 | [7 empty] | robocizna 4,32 r-g/m2 * 50,90 zł/r-g | [8 empty] | r-g |  |  |  | 29.9592 |  |  |  |  | 219.888 |  |  |  |  | 1524.92
-- M --
2* |  |  |  | 1121600 | [7 empty] | pręty okrągłe 6-10 mm ze stali nierdzewnej 3H13(grupa stali 94) 0,1 kg/m2 * 4,19 zł/kg | [8 empty] | kg |  |  |  | 0.6935 |  |  |  |  | 0.419 | [6 empty] | 2.91
3* |  |  |  | 2380807 | [7 empty] | zaprawa cementowa m. 80 0,014 m3/m2 * 435,23 zł/m3 | [8 empty] | m3 |  |  |  | 0.0971 |  |  |  |  | 6.0932 | [6 empty] | 42.26
4* |  |  |  | 3952199 | [7 empty] | kliny z drewna 0,0001 m3/m2 * 857,60 zł/m3 | [8 empty] | m3 |  |  |  | 0.0007 |  |  |  |  | 0.0858 | [6 empty] | 0.6
5* |  |  |  | 3920599 | [7 empty] | złom ścierny 2 ark/m2 * 0,51 zł/ark | [8 empty] | ark |  |  |  | 13.87 |  |  |  |  | 1.02 | [6 empty] | 7.07
6* |  |  |  | 1552099 | [7 empty] | szelak 0,004 kg/m2 * 6,43 zł/kg | [8 empty] | kg |  |  |  | 0.0277 |  |  |  |  | 0.0257 | [6 empty] | 0.18
7* |  |  |  | 0 | [7 empty] | materiały pomocnicze(od M2+M3+M4+M5+M6) 1,5 % | [8 empty] | % | [8 empty] | 0.1147 | [6 empty] | 0.8
8* |  |  |  | 1632999 | [7 empty] | elementy kamienne (granit,sjenit lub wapień zbity) 1,015 m2/m2 * 986,24 zł/m2 | [8 empty] | m2 |  |  |  | 7.039 |  |  |  |  | 1001.0336 | [6 empty] | 6942.17
Razem koszty bezpośrednie 8 520,91 | [29 empty] | 1 228,68 00 |  |  |  |  | 1524.92 |  | 6995.99
Jednostkowe koszty bezpośrednie 1 228,6800 | [34 empty] | 219,888 0 |  | 1 008,79 20
Razem pozycja 9 930,50 | [29 empty] | 1 431,94 00 |  |  |  |  | 2934.51 |  | 6995.99
Cena jednostkowa 1 431,94 | [34 empty] | 423,150 3 |  | 1 008,79 20
49 d.1.7 |  |  |  | KNR K-04 0403-03 | [7 empty] | Impregnacja okładzin ceramicznych, klinkierowych i kamiennych | [8 empty] | m2
obmiar = poz.46 + poz.47 + poz.48 = 31,464 m2
-- R --
1* |  |  |  | 999 | [7 empty] | robocizna 0,08 r-g/m2 * 50,90 zł/r-g | [8 empty] | r-g |  |  |  | 2.5171 |  |  |  |  | 4.072 |  |  |  |  | 128.12
-- M --
2* |  |  |  | k400063 | [7 empty] | impregnat do kamienia 0,12 dm3/m2 * 39,13 zł/dm3 | [8 empty] | dm3 |  |  |  | 3.7757 |  |  |  |  | 4.6956 | [6 empty] | 147.74
Razem koszty bezpośrednie 275,86 | [29 empty] | 8.7676 |  |  |  |  | 128.12 |  | 147.74
Jednostkowe koszty bezpośrednie 8,7676 | [34 empty] | 4.072 |  | 4.6956
Razem pozycja 394,24 | [29 empty] | 12.53 |  |  |  |  | 246.5 |  | 147.74
Cena jednostkowa 12,53 | [34 empty] | 7.8361 |  | 4.6956
50 d.1.7 |  |  |  | KNR 13-23 1001-11 | [7 empty] | Zabezpieczenie okien folią | [8 empty] | m2
obmiar = 0,6 * 1,18 * 2 = 1,416 m2
-- R --
1* |  |  |  | 999 | [7 empty] | robocizna 0,1002 r-g/m2 * 50,90 zł/r-g | [8 empty] | r-g |  |  |  | 0.1419 |  |  |  |  | 5.1002 |  |  |  |  | 7.22
-- M --
2* |  |  |  | 1560200 | [7 empty] | folia polietylenowa 0,183 m2/m2 * 1,16 zł/m2 | [8 empty] | m2 |  |  |  | 0.2591 |  |  |  |  | 0.2123 | [6 empty] | 0.3
3* |  |  |  | 1336400 | [7 empty] | gwoździe budowlane 0,0072 kg/m2 * 12,08 zł/kg | [8 empty] | kg |  |  |  | 0.0102 |  |  |  |  | 0.087 | [6 empty] | 0.12
4* |  |  |  | 0 | [7 empty] | materiały pomocnicze(od M) 2 % | [8 empty] | % | [8 empty] | 0.006 | [6 empty] | 0.01
-- S --
5* |  |  |  | 39531 | [7 empty] | samochód skrzyniowy 5 t 0,0001 m-g/m2 * 125,50 zł/m-g | [8 empty] | m-g |  |  |  | 0.0001 |  |  |  |  | 0.0126 | [9 empty] | 0.02
Razem koszty bezpośrednie 7,67 | [29 empty] | 5.4181 |  |  |  |  | 7.22 |  | 0.43 |  |  | 0.02
Jednostkowe koszty bezpośrednie 5,4181 | [34 empty] | 5.1002 |  | 0.3053 |  |  | 0.0126
Razem pozycja 14,36 | [29 empty] | 10.14 |  |  |  |  | 13.9 |  | 0.43 |  |  | 0.03
Cena jednostkowa 10,14 | [34 empty] | 9.8147 |  | 0.3053 |  |  | 0.0243
51 d.1.7 |  |  |  | KNR 13-23 1001-11 analogia | [7 empty] | Zabezpieczenie drzwi folią | [8 empty] | m2
obmiar = 1,52 * 3,39 * 3 = 15,458 m2
-- R --
1* |  |  |  | 999 | [7 empty] | robocizna 0,1002 r-g/m2 * 50,90 zł/r-g | [8 empty] | r-g |  |  |  | 1.5489 |  |  |  |  | 5.1002 |  |  |  |  | 78.84
-- M --
2* |  |  |  | 1560200 | [7 empty] | folia polietylenowa 0,183 m2/m2 * 1,16 zł/m2 | [8 empty] | m2 |  |  |  | 2.8288 |  |  |  |  | 0.2123 | [6 empty] | 3.28
3* |  |  |  | 1336400 | [7 empty] | gwoździe budowlane 0,0072 kg/m2 * 12,08 zł/kg | [8 empty] | kg |  |  |  | 0.1113 |  |  |  |  | 0.087 | [6 empty] | 1.34
4* |  |  |  | 0 | [7 empty] | materiały pomocnicze(od M) 2 % | [8 empty] | % | [8 empty] | 0.006 | [6 empty] | 0.09
-- S --
5* |  |  |  | 34000 | [7 empty] | wyciąg budowlany 0,0002 m-g/m2 * 25,06 zł/m-g | [8 empty] | m-g |  |  |  | 0.0031 |  |  |  |  | 0.005 | [9 empty] | 0.08
6* |  |  |  | 39531 | [7 empty] | samochód skrzyniowy 5 t 0,0001 m-g/m2 * 125,50 zł/m-g | [8 empty] | m-g |  |  |  | 0.0015 |  |  |  |  | 0.0126 | [9 empty] | 0.19
Razem koszty bezpośrednie 83,82 | [29 empty] | 5.4231 |  |  |  |  | 78.84 |  | 4.71 |  |  | 0.27
Jednostkowe koszty bezpośrednie 5,4231 | [34 empty] | 5.1002 |  | 0.3053 |  |  | 0.0176
Razem pozycja 156,90 | [29 empty] | 10.15 |  |  |  |  | 151.67 |  | 4.71 |  |  | 0.52
Cena jednostkowa 10,15 | [34 empty] | 9.8147 |  | 0.3053 |  |  | 0.0339
52 d.1.7 |  |  |  | KNR 4-01 1215-05 | [7 empty] | Mycie po robotach malarskich okien | [8 empty] | m2
obmiar = poz.50 = 1,416 m2
-- R --
1* |  |  |  | 999 | [7 empty] | robocizna 0,215 r-g/m2 * 50,90 zł/r-g | [8 empty] | r-g |  |  |  | 0.3044 |  |  |  |  | 10.9435 |  |  |  |  | 15.5
-- M --
2* |  |  |  | 0 | [7 empty] | materiały pomocnicze(od R) 25 % | [8 empty] | % | [8 empty] | 2.7359 | [6 empty] | 3.87
Razem koszty bezpośrednie 19,37 | [29 empty] | 13.6794 |  |  |  |  | 15.5 |  | 3.87
Jednostkowe koszty bezpośrednie 13,6794 | [34 empty] | 10.9435 |  | 2.7359
Razem pozycja 33,70 | [29 empty] | 23.8 |  |  |  |  | 29.83 |  | 3.87
Cena jednostkowa 23,80 | [34 empty] | 21.0596 |  | 2.7359
53 d.1.7 |  |  |  | KNR 4-01 1215-02 | [7 empty] | Mycie po robotach malarskich drzwi | [8 empty] | m2
obmiar = poz.51 = 15,458 m2
-- R --
1* |  |  |  | 999 | [7 empty] | robocizna 0,164 r-g/m2 * 50,90 zł/r-g | [8 empty] | r-g |  |  |  | 2.5351 |  |  |  |  | 8.3476 |  |  |  |  | 129.04
-- M --
2* |  |  |  | 0 | [7 empty] | materiały pomocnicze(od R) 25 % | [8 empty] | % | [8 empty] | 2.0869 | [6 empty] | 32.26
Razem koszty bezpośrednie 161,30 | [29 empty] | 10.4345 |  |  |  |  | 129.04 |  | 32.26
Jednostkowe koszty bezpośrednie 10,4345 | [34 empty] | 8.3476 |  | 2.0869
Razem pozycja 280,56 | [29 empty] | 18.15 |  |  |  |  | 248.3 |  | 32.26
Cena jednostkowa 18,15 | [34 empty] | 16.0641 |  | 2.0869
54 d.1.7 |  |  |  | KNR 2-02 0904-01 z.sz. 5.6. 9911 | [7 empty] | Tynki zewnętrzne cementowe kat. III wykonywane ręcznie na ścianach płaskich i powierzchniach poziomych (balkony i loggie) Tynki na pow.do 5 m2. - wewnątrz kanału odwadniającego | [8 empty] | m2
obmiar = 0,31 * (0,52 * 16 + 0,98 * 16) = 7,440 m2
-- R --
1* |  |  |  | 999 | [7 empty] | robocizna 1,0212 * 1,2 = 1,22544 r-g/m2 * 50,90 zł/r-g | [8 empty] | r-g |  |  |  | 9.1173 |  |  |  |  | 62.3749 |  |  |  |  | 464.07
-- M --
2* |  |  |  | 2380806 | [7 empty] | zaprawa cementowa m. 50 0,024 m3/m2 * 435,23 zł/m3 | [8 empty] | m3 |  |  |  | 0.1786 |  |  |  |  | 10.4455 | [6 empty] | 77.71
3* |  |  |  | 2380807 | [7 empty] | zaprawa cementowa m. 80 0,0006 m3/m2 * 435,23 zł/m3 | [8 empty] | m3 |  |  |  | 0.0045 |  |  |  |  | 0.2611 | [6 empty] | 1.94
4* |  |  |  | 1480299 | [7 empty] | środek uplastyczniający do zapraw cementowych 0,0224 dm3/m2 * 6,56 zł/dm3 | [8 empty] | dm3 |  |  |  | 0.1667 |  |  |  |  | 0.1469 | [6 empty] | 1.09
5* |  |  |  | 0 | [7 empty] | materiały pomocnicze(od M) 1,5 % | [8 empty] | % | [8 empty] | 0.1628 | [6 empty] | 1.21
-- S --
6* |  |  |  | 35111 | [7 empty] | żuraw okienny przenośny 0,1262 m-g/m2 * 7,75 zł/m-g | [8 empty] | m-g |  |  |  | 0.9389 |  |  |  |  | 0.9781 | [9 empty] | 7.28
Razem koszty bezpośrednie 553,30 | [29 empty] | 74.3693 |  |  |  |  | 464.07 |  | 81.95 |  |  | 7.28
Jednostkowe koszty bezpośrednie 74,3693 | [34 empty] | 62.3749 |  | 11.0163 |  |  | 0.9781
Razem pozycja 989,00 | [29 empty] | 132,930 0 |  |  |  |  | 893.04 |  | 81.95 |  |  | 14.01
Cena jednostkowa 132,93 | [34 empty] | 120,033 7 |  | 11.0163 |  |  | 1.8822
1.8 | [11 empty] | Roboty stolarskie i ślusarskie
55 d.1.8 |  |  |  | KNNR 2 1301-04 analogia | [7 empty] | Balustrady z pochwytem stalowym proste | [8 empty] | m
obmiar = (1,49 + 0,71 + 0,37) + 2,39 + (0,37 + 1,6 + 0,67) = 7,600 m
-- R --
1* |  |  |  | 999 | [7 empty] | robocizna 2,75 r-g/m * 50,90 zł/r-g | [8 empty] | r-g |  |  |  | 20.9 |  |  |  |  | 139.975 |  |  |  |  | 1063.81
-- M --
2* |  |  |  | 1320099 | [7 empty] | balustrady 13,5 kg/m * 23,99 zł/kg | [8 empty] | kg |  |  |  | 102.6 |  |  |  |  | 323.865 | [6 empty] | 2461.37
3* |  |  |  | 0 | [7 empty] | materiały pomocnicze(od M) 1,5 % | [8 empty] | % | [8 empty] | 4.858 | [6 empty] | 36.92
Razem koszty bezpośrednie 3 562,10 | [29 empty] | 468,698 0 |  |  |  |  | 1063.81 |  | 2498.29
Jednostkowe koszty bezpośrednie 468,6980 | [34 empty] | 139,975 0 |  | 328,723 0
Razem pozycja 4 545,48 | [29 empty] | 598,090 0 |  |  |  |  | 2047.19 |  | 2498.29
Cena jednostkowa 598,09 | [34 empty] | 269,366 5 |  | 328,723 0
56 d.1.8 |  |  |  | KNR DC-03 0203-01 analogia | [7 empty] | Kotwienie prętów gwintowanych za pomocą żywicy syntetycznej w ampułkach w podłożu betonowym; średnica otworu w podłożu 12 mm | [8 empty] | szt.
obmiar = 4 * 4 * 3 = 48,000 szt.
-- R --
1* |  |  |  | 999 | [7 empty] | robocizna 0,0296 r-g/szt. * 50,90 zł/r-g | [8 empty] | r-g |  |  |  | 1.4208 |  |  |  |  | 1.5066 |  |  |  |  | 72.32
-- M --
2* |  |  |  | DC03215 | [7 empty] | pręt gwintowany M10 0,000163 t/szt. * 3 483,56 zł/t | [8 empty] | t |  |  |  | 0.0078 |  |  |  |  | 0.5678 | [6 empty] | 27.25
3* |  |  |  | DC03160 | [7 empty] | żywica syntetyczna w ampułce M10 1 szt./szt. * 10,08 zł/szt. | [8 empty] | szt. |  |  |  | 48 |  |  |  |  | 10.08 | [6 empty] | 483.84
-- S --
4* |  |  |  | DC031 | [7 empty] | nożyce elektromechaniczne do prętów zbrojeniowych fi 40 0,0009 m-g/szt. * 9,86 zł/m-g | [8 empty] | m-g |  |  |  | 0.0432 |  |  |  |  | 0.0089 | [9 empty] | 0.43
Razem koszty bezpośrednie 583,84 | [29 empty] | 12.1633 |  |  |  |  | 72.32 |  | 511.09 |  |  | 0.43
Jednostkowe koszty bezpośrednie 12,1633 | [34 empty] | 1.5066 |  | 10.6478 |  |  | 0.0089
Razem pozycja 650,88 | [29 empty] | 13.56 |  |  |  |  | 138.96 |  | 511.09 |  |  | 0.83
Cena jednostkowa 13,56 | [34 empty] | 2.8992 |  | 10.6478 |  |  | 0.0172
1.9 | [11 empty] | Czyszczenie elewacji
57 d.1.9 |  |  |  | KNR AT-27 0102-04 analogia | [7 empty] | Czyszczenie mikrostrumieniowe | [8 empty] | m2
obmiar = 1,93 + 2,42 + 1,39 + 0,5 * 2,17 + 1,1 * 0,45 = 7,320 m2
-- R --
1* |  |  |  | 999 | [7 empty] | robocizna 0,31 r-g/m2 * 50,90 zł/r-g | [8 empty] | r-g |  |  |  | 2.2692 |  |  |  |  | 15.779 |  |  |  |  | 115.5
-- M --
2* |  |  |  | 1642299 | [7 empty] | mączka szklana 43,1 kg/m2 * 1,16 zł/kg | [8 empty] | kg |  |  |  | 315.492 |  |  |  |  | 49.996 | [6 empty] | 365.97
3* |  |  |  | 0 | [7 empty] | materiały pomocnicze(od M) 2 % | [8 empty] | % | [8 empty] | 0.9999 | [6 empty] | 7.32
-- S --
4* |  |  |  | AT271 | [7 empty] | piaskarka 0,13 m-g/m2 * 5,73 zł/m-g | [8 empty] | m-g |  |  |  | 0.9516 |  |  |  |  | 0.7449 | [9 empty] | 5.45
5* |  |  |  | 83111 | [7 empty] | sprężarka przewoźna spalinowa 4-5m3/min. 0,13 m-g/m2 * 80,79 zł/m-g | [8 empty] | m-g |  |  |  | 0.9516 |  |  |  |  | 10.5027 | [9 empty] | 76.88
6* |  |  |  | 39116 | [7 empty] | ciągnik kołowy 37 kW (50 KM) 0,06 m-g/m2 * 82,04 zł/m-g | [8 empty] | m-g |  |  |  | 0.4392 |  |  |  |  | 4.9224 | [9 empty] | 36.03
7* |  |  |  | 39611 | [7 empty] | przyczepa skrzyniowa 3,5 t 0,05 m-g/m2 * 10,71 zł/m-g | [8 empty] | m-g |  |  |  | 0.366 |  |  |  |  | 0.5355 | [9 empty] | 3.92
Razem koszty bezpośrednie 611,07 | [29 empty] | 83.4804 |  |  |  |  | 115.5 |  | 373.29 |  |  | 122.28
Jednostkowe koszty bezpośrednie 83,4804 | [34 empty] | 15.779 |  | 50.9959 |  |  | 16.7055
Razem pozycja 830,89 | [29 empty] | 113,510 0 |  |  |  |  | 222.27 |  | 373.29 |  |  | 235.33
Cena jednostkowa 113,51 | [34 empty] | 30.3649 |  | 50.9959 |  |  | 32.1479
58 d.1.9 |  |  |  | KNNR-W 3 1208-01 | [7 empty] | Usuwanie wykwitów cementowych, wapiennych i zabrudzeń wodą | [8 empty] | m2
obmiar = poz.57 = 7,320 m2
-- R --
1* |  |  |  | 999 | [7 empty] | robocizna 0,1 r-g/m2 * 50,90 zł/r-g | [8 empty] | r-g |  |  |  | 0.732 |  |  |  |  | 5.09 |  |  |  |  | 37.26
-- M --
2* |  |  |  | 3930000 | [7 empty] | woda z rurociągu 0,02 m3/m2 * 7,60 zł/m3 | [8 empty] | m3 |  |  |  | 0.1464 |  |  |  |  | 0.152 | [6 empty] | 1.11
3* |  |  |  | 0 | [7 empty] | materiały pomocnicze(od M) 2 % | [8 empty] | % | [8 empty] | 0.003 | [6 empty] | 0.02
Razem koszty bezpośrednie 38,39 | [29 empty] | 5.245 |  |  |  |  | 37.26 |  | 1.13
Jednostkowe koszty bezpośrednie 5,2450 | [34 empty] | 5.09 |  | 0.155
Razem pozycja 72,83 | [29 empty] | 9.95 |  |  |  |  | 71.7 |  | 1.13
Cena jednostkowa 9,95 | [34 empty] | 9.7952 |  | 0.155
59 d.1.9 |  |  |  | kalk. własna | [7 empty] | Przedmuchanie sprężonym powietrzem bruzd i zmycie ich wodą | [8 empty] | m
obmiar = poz.57 = 7,320 m
-- R --
1* |  |  |  | 999 | [7 empty] | robocizna 0,052 r-g/m * 50,90 zł/r-g | [8 empty] | r-g |  |  |  | 0.3806 |  |  |  |  | 2.6468 |  |  |  |  | 19.37
-- M --
2* |  |  |  | 3930000 | [7 empty] | woda z rurociągu 0,0012 m3/m * 7,60 zł/m3 | [8 empty] | m3 |  |  |  | 0.0088 |  |  |  |  | 0.0091 | [6 empty] | 0.07
-- S --
3* |  |  |  | 83121 | [7 empty] | Sprężarka powietrza elektryczna przewoźna 4-5 m3/min (1) 0,010 m-g/m * 77,12 zł/m-g | [8 empty] | m-g |  |  |  | 0.0732 |  |  |  |  | 0.7712 | [9 empty] | 5.65
4* |  |  |  | 14913 | [7 empty] | Myjka ciśnieniowa, trójfazowa z podgrzewaniem wody wydajność 300-700l/h 0,018 m-g/m * 35,19 zł/m-g | [8 empty] | m-g |  |  |  | 0.1318 |  |  |  |  | 0.6334 | [9 empty] | 4.64
Razem koszty bezpośrednie 29,73 | [29 empty] | 4.0605 |  |  |  |  | 19.37 |  | 0.07 |  |  | 10.29
Jednostkowe koszty bezpośrednie 4,0605 | [34 empty] | 2.6468 |  | 0.0091 |  |  | 1.4046
Razem pozycja 57,17 | [29 empty] | 7.81 |  |  |  |  | 37.29 |  | 0.07 |  |  | 19.81
Cena jednostkowa 7,81 | [34 empty] | 5.0935 |  | 0.0091 |  |  | 2.703
60 d.1.9 |  |  |  | KNR AT-27 0101-12 | [7 empty] | Reprofilacja spoin w murach mieszanych | [8 empty] | m2
obmiar = 7,50 + 9,18 + 2,17 * 3,43 * 2 - 0,6 * 1,18 * 2 + 0,35 * 3,58 + 0,1 * 3,73 + 0,45 * 4,03 = 33,590 m2
-- R --
1* |  |  |  | 999 | [7 empty] | robocizna 0,38 r-g/m2 * 50,90 zł/r-g | [8 empty] | r-g |  |  |  | 12.7642 |  |  |  |  | 19.342 |  |  |  |  | 649.7
-- M --
2* |  |  |  | AT27002 | [7 empty] | zaprawa do uzupełnienia spoinowania 7,63 kg/m2 * 0,87 zł/kg | [8 empty] | kg |  |  |  | 256.2917 |  |  |  |  | 6.6381 | [6 empty] | 222.97
3* |  |  |  | 0 | [7 empty] | materiały pomocnicze(od M) 2 % | [8 empty] | % | [8 empty] | 0.1328 | [6 empty] | 4.46
-- S --
4* |  |  |  | 46100 | [7 empty] | mieszarka do zapraw 0,07 m-g/m2 * 5,38 zł/m-g | [8 empty] | m-g |  |  |  | 2.3513 |  |  |  |  | 0.3766 | [9 empty] | 12.65
Razem koszty bezpośrednie 889,78 | [29 empty] | 26.4895 |  |  |  |  | 649.7 |  | 227.43 |  |  | 12.65
Jednostkowe koszty bezpośrednie 26,4895 | [34 empty] | 19.342 |  | 6.7709 |  |  | 0.3766
Razem pozycja 1 502,14 | [29 empty] | 44.72 |  |  |  |  | 1250.37 |  | 227.43 |  |  | 24.34
Cena jednostkowa 44,72 | [34 empty] | 37.2215 |  | 6.7709 |  |  | 0.7247
1.1 | [11 empty] | Wyposażenie
1.11 | [11 empty] | Dodatkowe
2 | [11 empty] | INSTALACJE SANITARNE
2.1 | [11 empty] | Roboty ziemne i rozbiórkowe
64 d.2.1 |  |  |  | KNNR 1 0307-02 | [7 empty] | Wykopy liniowe o szerokości 0,8-2,5 m i głębokości do 1,5 m o ścianach pionowych w gruntach suchych kat. III-IV z ręcznym wydobyciem urobku | [8 empty] | m3
obmiar = (6 + 3,5) * 0,8 * 0,5 = 3,800 m3
-- R --
1* |  |  |  | 999 | [7 empty] | robocizna 2,15 r-g/m3 * 50,90 zł/r-g | [8 empty] | r-g |  |  |  | 8.17 |  |  |  |  | 109.435 |  |  |  |  | 415.85
Razem koszty bezpośrednie 415,85 | [29 empty] | 109,435 0 |  |  |  |  | 415.85
Jednostkowe koszty bezpośrednie 109,4350 | [34 empty] | 109,435 0
Razem pozycja 800,28 | [29 empty] | 210,600 0 |  |  |  |  | 800.28
Cena jednostkowa 210,60 | [34 empty] | 210,595 6
65 d.2.1 |  |  |  | KNP 06 0202-03.01 analogia | [7 empty] | Demontaż przewodów z rur o śr. 110 mm ułożonych w wykopie | [8 empty] | m
obmiar = 6 + 3,5 = 9,500 m
-- R --
1* |  |  |  | 999 | [7 empty] | robocizna 0,23 r-g/m * 50,90 zł/r-g | [8 empty] | r-g |  |  |  | 2.185 |  |  |  |  | 11.707 |  |  |  |  | 111.22
Razem koszty bezpośrednie 111,22 | [29 empty] | 11.707 |  |  |  |  | 111.22
Jednostkowe koszty bezpośrednie 11,7070 | [34 empty] | 11.707
Razem pozycja 214,04 | [29 empty] | 22.53 |  |  |  |  | 214.04
Cena jednostkowa 22,53 | [34 empty] | 22.5288
66 d.2.1 |  |  |  | KNNR 11 0501-05 | [7 empty] | Podłoża i obsypki z kruszyw naturalnych dowiezionych | [8 empty] | m3
obmiar = poz.64 * 0,5 = 1,900 m3
-- R --
1* |  |  |  | 999 | [7 empty] | robocizna 2,23 r-g/m3 * 50,90 zł/r-g | [8 empty] | r-g |  |  |  | 4.237 |  |  |  |  | 113.507 |  |  |  |  | 215.66
-- M --
2* |  |  |  | 1601799 | [7 empty] | piasek do nawierzchni drogowych 1,22 m3/m3 * 78,70 zł/m3 | [8 empty] | m3 |  |  |  | 2.318 |  |  |  |  | 96.014 | [6 empty] | 182.43
3* |  |  |  | 0 | [7 empty] | materiały pomocnicze(od M) 4 % | [8 empty] | % | [8 empty] | 3.8406 | [6 empty] | 7.3
Razem koszty bezpośrednie 405,39 | [29 empty] | 213,361 6 |  |  |  |  | 215.66 |  | 189.73
Jednostkowe koszty bezpośrednie 213,3616 | [34 empty] | 113,507 0 |  | 99.8546
Razem pozycja 604,75 | [29 empty] | 318,290 0 |  |  |  |  | 415.02 |  | 189.73
Cena jednostkowa 318,29 | [34 empty] | 218,431 7 |  | 99.8546
67 d.2.1 |  |  |  | KNNR 1 0318-03 | [7 empty] | Zasypywanie wykopów o ścianach pionowych o szerokości 0.8-2.5 m i głęb.do 3.0 m w gr.kat. I-III gruntem z odkładu | [8 empty] | m3
obmiar = poz.64 * 0,4 = 1,520 m3
-- R --
1* |  |  |  | 999 | [7 empty] | robocizna 1,1 r-g/m3 * 50,90 zł/r-g | [8 empty] | r-g |  |  |  | 1.672 |  |  |  |  | 55.99 |  |  |  |  | 85.1
Razem koszty bezpośrednie 85,10 | [29 empty] | 55.99 |  |  |  |  | 85.1
Jednostkowe koszty bezpośrednie 55,9900 | [34 empty] | 55.99
Razem pozycja 163,78 | [29 empty] | 107,750 0 |  |  |  |  | 163.78
Cena jednostkowa 107,75 | [34 empty] | 107,746 6
68 d.2.1 |  |  |  | KNNR 1 0408-01 | [7 empty] | Zagęszczanie nasypów z gruntu sypkiego kat.I-II ubijakami mechanicznymi | [8 empty] | m3
obmiar = poz.66 = 1,900 m3
-- R --
1* |  |  |  | 999 | [7 empty] | robocizna 0,12 r-g/m3 * 50,90 zł/r-g | [8 empty] | r-g |  |  |  | 0.228 |  |  |  |  | 6.108 |  |  |  |  | 11.61
-- S --
2* |  |  |  | 12622 | [7 empty] | ubijak spalinowy 200 kg 0,1 m-g/m3 * 22,01 zł/m-g | [8 empty] | m-g |  |  |  | 0.19 |  |  |  |  | 2.201 | [9 empty] | 4.18
Razem koszty bezpośrednie 15,79 | [29 empty] | 8.309 |  |  |  |  | 11.61 |  |  |  |  | 4.18
Jednostkowe koszty bezpośrednie 8,3090 | [34 empty] | 6.108 |  |  |  |  | 2.201
Razem pozycja 30,38 | [29 empty] | 15.99 |  |  |  |  | 22.33 |  |  |  |  | 8.05
Cena jednostkowa 15,99 | [34 empty] | 11.7541 |  |  |  |  | 4.2356
69 d.2.1 |  |  |  | TZKNBK I 0726-01 | [7 empty] | Przewożenie taczkami gruzu budowlanego na odległość do 30 m w poziomie | [8 empty] | m3
obmiar = poz.64 = 3,800 m3
-- R --
1* |  |  |  | 999 | [7 empty] | robocizna 1,4 r-g/m3 * 50,90 zł/r-g | [8 empty] | r-g |  |  |  | 5.32 |  |  |  |  | 71.26 |  |  |  |  | 270.79
Razem koszty bezpośrednie 270,79 | [29 empty] | 71.26 |  |  |  |  | 270.79
Jednostkowe koszty bezpośrednie 71,2600 | [34 empty] | 71.26
Razem pozycja 521,09 | [29 empty] | 137,130 0 |  |  |  |  | 521.09
Cena jednostkowa 137,13 | [34 empty] | 137,132 1
70 d.2.1 |  |  |  | TZKNBK I 0726-02 | [7 empty] | Przewożenie taczkami gruzu budowlanego - za każde dalsze 10 m w poziomie Krotność = 2 | [8 empty] | m3
obmiar = poz.69 = 3,800 m3
-- R --
1* |  |  |  | 999 | [7 empty] | robocizna 0,18 * 2 = 0,36 r-g/m3 * 50,90 zł/r-g | [8 empty] | r-g |  |  |  | 1.368 |  |  |  |  | 18.324 |  |  |  |  | 69.63
Razem koszty bezpośrednie 69,63 | [29 empty] | 18.324 |  |  |  |  | 69.63
Jednostkowe koszty bezpośrednie 18,3240 | [34 empty] | 18.324
Razem pozycja 133,99 | [29 empty] | 35.26 |  |  |  |  | 133.99
Cena jednostkowa 35,26 | [34 empty] | 35.2626
71 d.2.1 |  |  |  | KNR 19-01 0118-13 | [7 empty] | Wywóz gruzu spryzmowanego samochodami samowyładowczymi na odl. do 1 km | [8 empty] | m3
obmiar = poz.69 = 3,800 m3
-- R --
1* |  |  |  | 999 | [7 empty] | robocizna 2,07 r-g/m3 * 50,90 zł/r-g | [8 empty] | r-g |  |  |  | 7.866 |  |  |  |  | 105.363 |  |  |  |  | 400.38
-- M --
2* |  |  |  | 0 | [7 empty] | materiały pomocnicze(od R) 1,1 % | [8 empty] | % | [8 empty] | 1.159 | [6 empty] | 4.4
-- S --
3* |  |  |  | 39811 | [7 empty] | samochód samowyładowczy 5 t 0,686 m-g/m3 * 160,94 zł/m-g | [8 empty] | m-g |  |  |  | 2.6068 |  |  |  |  | 110.4048 | [9 empty] | 419.54
Razem koszty bezpośrednie 824,32 | [29 empty] | 216,926 8 |  |  |  |  | 400.38 |  | 4.4 |  |  | 419.54
Jednostkowe koszty bezpośrednie 216,9268 | [34 empty] | 105,363 0 |  | 1.159 |  |  | 110,404 8
Razem pozycja 1 582,24 | [29 empty] | 416,380 0 |  |  |  |  | 770.49 |  | 4.4 |  |  | 807.35
Cena jednostkowa 416,38 | [34 empty] | 202,759 5 |  | 1.159 |  |  | 212,461 9
72 d.2.1 |  |  |  | KNR 19-01 0118-14 | [7 empty] | Wywóz gruzu spryzmowanego samochodami samowyładowczymi - dodatek za każde dalsze 0,5 km ponad 1 km Krotność = 50 | [8 empty] | m3
obmiar = poz.71 = 3,800 m3
-- S --
1* |  |  |  | 39811 | [7 empty] | samochód samowyładowczy 5 t 0,045 * 50 = 2,25 m-g/m3 * 160,94 zł/m-g | [8 empty] | m-g |  |  |  | 8.55 |  |  |  |  | 362.115 | [9 empty] | 1376.04
Razem koszty bezpośrednie 1 376,04 | [29 empty] | 362,115 0 | [9 empty] | 1376.04
Jednostkowe koszty bezpośrednie 362,1150 | [39 empty] | 362,115 0
Razem pozycja 2 648,03 | [29 empty] | 696,850 0 | [9 empty] | 2648.03
Cena jednostkowa 696,85 | [39 empty] | 696,850 4
2.2 | [11 empty] | Kanalizacja deszczowa
74 d.2.2 |  |  |  | KNR-W 4-01 0545-06 analogia | [7 empty] | Rozebranie rury spustowej nie nadającej się do użytku | [8 empty] | m
obmiar = 2,000 m
-- R --
1* |  |  |  | 999 | [7 empty] | robocizna 0,11 r-g/m * 50,90 zł/r-g | [8 empty] | r-g |  |  |  | 0.22 |  |  |  |  | 5.599 |  |  |  |  | 11.2
Razem koszty bezpośrednie 11,20 | [29 empty] | 5.599 |  |  |  |  | 11.2
Jednostkowe koszty bezpośrednie 5,5990 | [34 empty] | 5.599
Razem pozycja 21,54 | [29 empty] | 10.77 |  |  |  |  | 21.54
Cena jednostkowa 10,77 | [34 empty] | 10.7747
75 d.2.2 |  |  |  | KSNR 11 0502-01 analogia | [7 empty] | Rurociągi kanalizacyjne z tworzyw sztucznych - rury kielichowe z PVC o śr. nom. 110 mm | [8 empty] | m
obmiar = 15,000 m
-- R --
1* |  |  |  | 999 | [7 empty] | robocizna 0,602 r-g/m * 50,90 zł/r-g | [8 empty] | r-g |  |  |  | 9.03 |  |  |  |  | 30.6418 |  |  |  |  | 459.63
-- M --
2* |  |  |  | 5601299 | [7 empty] | rury PCV kanalizacji zewnętrznej kielichowe 1,04 m/m * 32,16 zł/m | [8 empty] | m |  |  |  | 15.6 |  |  |  |  | 33.4464 | [6 empty] | 501.7
3* |  |  |  | 5614999 | [7 empty] | kształtki PCV do kanalizacji zewnętrznej 0,0208 szt./m * 16,08 zł/szt. | [8 empty] | szt. |  |  |  | 0.312 |  |  |  |  | 0.3345 | [6 empty] | 5.02
4* |  |  |  | 0 | [7 empty] | materiały pomocnicze(od M) 4 % | [8 empty] | % | [8 empty] | 1.3512 | [6 empty] | 20.27
-- S --
5* |  |  |  | 39116 | [7 empty] | ciągnik kołowy 29-37 kW 0,0107 m-g/m * 81,02 zł/m-g | [8 empty] | m-g |  |  |  | 0.1605 |  |  |  |  | 0.8669 | [9 empty] | 13
6* |  |  |  | 39612 | [7 empty] | przyczepa skrzyniowa 4.5 t 0,0107 m-g/m * 9,78 zł/m-g | [8 empty] | m-g |  |  |  | 0.1605 |  |  |  |  | 0.1046 | [9 empty] | 1.57
7* |  |  |  | 39116 | [7 empty] | ciągnik kołowy 29-37 kW 0,0187 m-g/m * 81,02 zł/m-g | [8 empty] | m-g |  |  |  | 0.2805 |  |  |  |  | 1.5151 | [9 empty] | 22.73
8* |  |  |  | 39985 | [7 empty] | beczkowóz ciągniony 4000 dm3 0,0187 m-g/m * 12,10 zł/m-g | [8 empty] | m-g |  |  |  | 0.2805 |  |  |  |  | 0.2263 | [9 empty] | 3.39
Razem koszty bezpośrednie 1 027,31 | [29 empty] | 68.4868 |  |  |  |  | 459.63 |  | 526.99 |  |  | 40.69
Jednostkowe koszty bezpośrednie 68,4868 | [34 empty] | 30.6418 |  | 35.1321 |  |  | 2.7129
Razem pozycja 1 489,80 | [29 empty] | 99.32 |  |  |  |  | 884.5 |  | 526.99 |  |  | 78.31
Cena jednostkowa 99,32 | [34 empty] | 58.9668 |  | 35.1321 |  |  | 5.2207
76 d.2.2 |  |  |  | KNP 07 0206-01.02 analogia | [7 empty] | Włączenie przykanalika o śr. 110 mm w odnogę skośną lub wpust czynnego kanału z uszczelnieniem | [8 empty] | szt.
obmiar = 2,000 szt.
-- R --
1* |  |  |  | 999 | [7 empty] | robocizna 3,52 r-g/szt. * 50,90 zł/r-g | [8 empty] | r-g |  |  |  | 7.04 |  |  |  |  | 179.168 |  |  |  |  | 358.34
Razem koszty bezpośrednie 358,34 | [29 empty] | 179,168 0 |  |  |  |  | 358.34
Jednostkowe koszty bezpośrednie 179,1680 | [34 empty] | 179,168 0
Razem pozycja 689,58 | [29 empty] | 344,790 0 |  |  |  |  | 689.58
Cena jednostkowa 344,79 | [34 empty] | 344,789 1
77 d.2.2 |  |  |  | KNR 2-18 0804-02 analogia | [7 empty] | Próba szczelności kanałów rurowych o śr. nom. 110 mm | [8 empty] | m
obmiar = poz.75 = 15,000 m
-- R --
1* |  |  |  | 999 | [7 empty] | robocizna 0,2915 * 0,955 = 0,278383 r-g/m * 50,90 zł/r-g | [8 empty] | r-g |  |  |  | 4.1757 |  |  |  |  | 14.1697 |  |  |  |  | 212.55
-- M --
2* |  |  |  | 2640610 | [7 empty] | deski iglaste obrzynane nasycone 28-45 mm kl.III 0,00003 m3/m * 1 433,65 zł/m3 | [8 empty] | m3 |  |  |  | 0.0005 |  |  |  |  | 0.043 | [6 empty] | 0.65
3* |  |  |  | 2640900 | [7 empty] | drewno na stemple budowlane okrągłe 0,00064 m3/m * 1 002,29 zł/m3 | [8 empty] | m3 |  |  |  | 0.0096 |  |  |  |  | 0.6415 | [6 empty] | 9.62
4* |  |  |  | 6832099 | [7 empty] | uszczelki gumowe płaskie do połączeń kołnierzowych o śr.nom. 110 mm 0,022 szt./m * 32,16 zł/szt. | [8 empty] | szt. |  |  |  | 0.33 |  |  |  |  | 0.7075 | [6 empty] | 10.61
5* |  |  |  | 3930000 | [7 empty] | woda z rurociągu 0,09 m3/m * 7,60 zł/m3 | [8 empty] | m3 |  |  |  | 1.35 |  |  |  |  | 0.684 | [6 empty] | 10.26
6* |  |  |  | 0 | [7 empty] | materiały pomocnicze(od M) 2,5 % | [8 empty] | % | [8 empty] | 0.0519 | [6 empty] | 0.78
-- S --
7* |  |  |  | 39521 | [7 empty] | samochód skrzyniowy do 5 t 0,0316 m-g/m * 124,06 zł/m-g | [8 empty] | m-g |  |  |  | 0.474 |  |  |  |  | 3.9203 | [9 empty] | 58.8
Razem koszty bezpośrednie 303,27 | [29 empty] | 20.2179 |  |  |  |  | 212.55 |  | 31.92 |  |  | 58.8
Jednostkowe koszty bezpośrednie 20,2179 | [34 empty] | 14.1697 |  | 2.1279 |  |  | 3.9203
Razem pozycja 554,10 | [29 empty] | 36.94 |  |  |  |  | 409.02 |  | 31.92 |  |  | 113.16
Cena jednostkowa 36,94 | [34 empty] | 27.268 |  | 2.1279 |  |  | 7.5442
78 d.2.2 |  |  |  | KNNR 4 0222-02 | [7 empty] | Czyszczaki z PVC kanalizacyjne o śr. 110 mm o połączeniach wciskowych | [8 empty] | szt.
obmiar = 1,000 szt.
-- R --
1* |  |  |  | 999 | [7 empty] | robocizna 0,38 r-g/szt. * 50,90 zł/r-g | [8 empty] | r-g |  |  |  | 0.38 |  |  |  |  | 19.342 |  |  |  |  | 19.34
-- M --
2* |  |  |  | 5613600 | [7 empty] | czyszczak kanalizacyjny z PCW o śr.110 mm 1 szt/szt. * 53,60 zł/szt | [8 empty] | szt |  |  |  | 1 |  |  |  |  | 53.6 | [6 empty] | 53.6
3* |  |  |  | 0 | [7 empty] | materiały pomocnicze(od M) 1 % | [8 empty] | % | [8 empty] | 0.536 | [6 empty] | 0.54
Razem koszty bezpośrednie 73,48 | [29 empty] | 73.478 |  |  |  |  | 19.34 |  | 54.14
Jednostkowe koszty bezpośrednie 73,4780 | [34 empty] | 19.342 |  | 54.136
Razem pozycja 91,36 | [29 empty] | 91.36 |  |  |  |  | 37.22 |  | 54.14
Cena jednostkowa 91,36 | [34 empty] | 37.2215 |  | 54.136
79 d.2.2 |  |  |  | KNR 2-15/GEBERIT 0306-02 analogia+KW | [7 empty] | Wpusty z odejściem bocznym DN110 | [8 empty] | szt.
obmiar = 1,000 szt.
-- R --
1* |  |  |  | 999 | [7 empty] | robocizna 0,67 r-g/szt. * 50,90 zł/r-g | [8 empty] | r-g |  |  |  | 0.67 |  |  |  |  | 34.103 |  |  |  |  | 34.1
-- M --
2* |  |  |  | 6328400 | [7 empty] | wpusty podłogowe polietylenowe 1 szt./szt. * 1 715,20 zł/szt. | [8 empty] | szt. |  |  |  | 1 |  |  |  |  | 1715.2 | [6 empty] | 1715.2
3* |  |  |  | 6328480 | [7 empty] | kołnierze uszczelniające stalowe 1 szt/szt. * 20,36 zł/szt | [8 empty] | szt |  |  |  | 1 |  |  |  |  | 20.36 | [6 empty] | 20.36
Razem koszty bezpośrednie 1 769,66 | [29 empty] | 1 769,66 30 |  |  |  |  | 34.1 |  | 1735.56
Jednostkowe koszty bezpośrednie 1 769,6630 | [34 empty] | 34.103 |  | 1 735,56 00
Razem pozycja 1 801,19 | [29 empty] | 1 801,19 00 |  |  |  |  | 65.63 |  | 1735.56
Cena jednostkowa 1 801,19 | [34 empty] | 65.6275 |  | 1 735,56 00
80 d.2.2 |  |  |  | KNR 2-15/GEBERIT 0306-02 analogia+KW | [7 empty] | Wpusty z odejściem pionowym DN110 | [8 empty] | szt.
obmiar = 1,000 szt.
-- R --
1* |  |  |  | 999 | [7 empty] | robocizna 0,67 r-g/szt. * 50,90 zł/r-g | [8 empty] | r-g |  |  |  | 0.67 |  |  |  |  | 34.103 |  |  |  |  | 34.1
-- M --
2* |  |  |  | 6328400 | [7 empty] | wpusty podłogowe polietylenowe 1 szt./szt. * 1 715,20 zł/szt. | [8 empty] | szt. |  |  |  | 1 |  |  |  |  | 1715.2 | [6 empty] | 1715.2
3* |  |  |  | 6328480 | [7 empty] | kołnierze uszczelniające stalowe 1 szt/szt. * 20,36 zł/szt | [8 empty] | szt |  |  |  | 1 |  |  |  |  | 20.36 | [6 empty] | 20.36
Razem koszty bezpośrednie 1 769,66 | [29 empty] | 1 769,66 30 |  |  |  |  | 34.1 |  | 1735.56
Jednostkowe koszty bezpośrednie 1 769,6630 | [34 empty] | 34.103 |  | 1 735,56 00
Razem pozycja 1 801,19 | [29 empty] | 1 801,19 00 |  |  |  |  | 65.63 |  | 1735.56
Cena jednostkowa 1 801,19 | [34 empty] | 65.6275 |  | 1 735,56 00