## Zadanie nr 1
L.p. |  | Nazwa - podstawowe parametry techniczne | Szt. | Cena jednost. netto | Wartość netto | VAT | Wartość VAT | Wartość brutto
01.
| WYOPSAŻENIE MEDYCZNE - pokój pacjenta - zadanie 3 | WYPOSAŻENIE MEDYCZNE - pokój pacjenta - zadanie 1
1 | m | Szafka przyłóżkowa z rozkładanym stolikiem przystosowań do mycia i dezynfekcji wykonana z HPL z min. jedną samodomykającą się szufladą i jedną zamykaną półką. Blat główny szafki zabezieczony aluminiowymi relingami z trzech stron. Szafka mobilna na kołach min. 60 mm z możliwością blokady. | 54
2 |  | Tapicerowany oraz rozkładany fotel do pozycji leżącej z długością po rozłożeniu min. 1800 mm i z maksymalnymi wymiarami po złożeniu (długość, szerokość wysokość) odpowiednio 800 x 600 x900 (+/- 50) wykonany ze stali lakierowanej proszkowo wyposażony w podłokietniki pokryte tapicerowaną pianką, 6 kół (w tym dwa z blokadą). | 20
3 | m | Łóżko elektryczne rehabilitacyjne + materac + barierki boczne Wymiary leża ok. 2000x900mm (+/- 100). Wymiary zewnętrzne ok 2200 x 950mm (+/- 100). Zakres elektrycznej reg. wysok. leża min. 400 do 700mm. Elektrycznie regulowany kąt przechyłu Trendelenburga min. 0-12 st. i kąt przechyłu anty-Trendelenburga min. 0-12 st. Kąt odchylenia oparcia pleców ok. 0- 75 st. Kąt odchylenia oparcia uda min. 0- 35 st. Wyposażenie: uchwyt do podciągania się pacjenta, wieszak na kroplówki , poręcze boczne zabezpieczające pacjenta przed wypadnięciem z łóżka - na całej długości łóżka , materac w pokrowcu z tkaniny tzw. oddychającej, zmywalny. Uchwyt na kaczkę lub basen. Szczyty tworzywowe lub chromowane wypełnione płytą HPL. Kolory szczytów do wyboru z palety producenta. | 54
Razem

## Zadanie nr 2
L.p. |  | Nazwa - podstawowe parametry techniczne | Szt. | Cena jednost. netto | Wartość netto | VAT | Wartość VAT | Wartość brutto
01.
WYPOSAŻENIE MEDYCZNE - POZOSTAŁE - zadanie 2
1 | A | Lampa zabiegowa. (LED) Natężenie oświetlenia w odległości 1 m regulowane w zakresie min. 20,000-60,000LX Żywotność diod led: około 50 000 godzin. Średnica pola operacyjnego: 270mm±60mm. Wgłębność oświetlenia: ≥700mm. Temperatura światła w Kelvinach: 4500K±500K. Napięcie zasilania: AC220V±20% 50Hz. Moc diody ked:1 W. Instalacja: 280-320cm. Regulowane natężenie oświetlenia. Zdejmowany uchwyt nadający się do sterylizacji. Średnica oprawy:230 mm. | 3
2 | a | Szafa modularna nie przelotowa ze stali kwasoodpornej | 8
- wym. gab. ok. szer.100x głęb.50x wys.190 cm
- drzwi przesuwne, zamykane na zamek
- 4 półki, umożliwiające zmiane wysokości
- 4 unoszone koła, umożliwiające przesunięcie szafy na czas sprzątanie
- 4 stopki ze stali nierdzewnej
3 | A | Stół zabiegowy, jezdny | 3
Blat 4-segmentowy, regulacja wysokości elektrycznie lub za pomocą pompy
hydraulicznej w zakresie: 650-850mm; dł. stołu: 1700mm (+/- 100); szer. 650mm (+/- 100),
regulacja Trendelenburga: 0-10st; anty-Trendelenburga: 0-12 st; oparcia
pleców: 0-70 st; oparcia uda: 0-15st. Szyny uniwersalne euro do zamocowania
wyposażenia. Stół wyposażony w: uchwyt na rolkę papieru jednoraz.,
podpórkę ręki. Dopuszczalne obciążenie min. 180 kg
4 | A | Asystor 4 szufladowy | 5
5 | A | Defibrylator | 3
Komunikaty: język polski
Półautomatyczny
Bateria: LiMnO2 (12V 4500mA)
Stopnie energii: dorosły: 150J 150J 200J / dziecko: 50J 50J 50J
Rodzaj impulsu: obcięty dwufazowy
Pomiar oporu: tak
Detekcja rozrusznika: tak
Detekcja ruchu: tak
Plan autotestów: co tydzień, co miesiąc oraz przy każdym starcie
Zakres autotestu: sprawność wewnętrznej elektroniki, oprogramowania, akumulatora
Karta pamięci: tak
6 | A | Aparat EKG | 2
3- kanałowe EKG do wydruku i zapisu z 12 odprowadzeń z ekranem
ekran graficzny z 1 odprowadzeniem
rozdzielczość ekranu: min.128x64
klawiatura alfanumeryczna i funkcyjna
kontrola kontaktu każdej elektrody
szerokość papieru: 58mm
ilość drukowanych odprowadzeń: 1, 3
ilość badań w pamięci aparatu (10 sek.)
6 profilów użytkownika
tryb ręczny lub automatyczny
długi zapis EKG
zapis w czasie w rzeczywistym i synchro w trybie automatycznym
zabezpieczenie przed defibrylacją
detekcja kardiostymulatorów
wbudowany akumulator
zasilanie sieciowe lub akumulatorowe
pełna analiza i interpretacja słowna (model z diagnostyką)
uśrednianie wykresów EKG (model z diagnostyką)
7 | A | Waga lekarska ze wzrostomierzem | 2
8 | W | Wózek transportowo kąpielowy z regul. hydrauliczną. wysokości (wózek wanna do kąpieli). Leże jednosegmentowe ze stałą pozycją anty-Trendelenburga wyposażone w barierki boczne. Koła z centralnym systemem hamulcowym. Wymiary całkowite 2100x800mm (+/- 100). Bezpieczne obciążenie robocze min. 170 kg. | 2
9 |  | Podnośnik elektryczny do podnoszenia i przemieszcania pacjentów - o minimalnej nośności 200 kg, możliwe podnoszenie pacjenta z podłogi | 1
10 | m | Wózek do rozwożenia leków | 6
-wózek należy dostosować do systemu logistycznego dystrybucji leków w całym szpitalu
Razem

## Zadanie nr 3
L.p. |  | Nazwa - podstawowe parametry techniczne | Szt. | Cena jednost. netto | Wartość netto | VAT | Wartość VAT | Wartość brutto
| Urządzenia do mycia , dezynfekcji i dozowniki płynów - zad 6 | Urządzenia do mycia , dezynfekcji i dozowniki płynów - zad 3
1 | S | Dystrybutor środków chemicznych z możliwością ich dozowania | 5
- obudowa wykonana ze stali kwasoodpornej
- wydajność - 14 l / min
- stężenie otrzymywanych roztworów (woda : śr.chem) - 3:1 - 350:1
- zabezpieczenie przed cofaniem się środków chemicznych do instalacji wody zasilającej
- wymienne dysze dozujące - przystosowany do wykonywania roztworów z jednego rodzaju płynu
2 |  | Maszyna do mycia i dezynfekcji podłóg z różnych materiałów | 2
Silnik klatkowy (W) 950
Obroty szczotek (obr./min.) 650
Szerokość czyszczenia (mm) 440
Zbiornik płynu czystego (litr) 2 / 3
Zbiornik płynu zabrudzonego (litr) 2,5
Rozprowadzanie płynu grawitacyjne
Nacisk szczotki do 260 g/cm2
Ciężar (kg) 27,5/28,5
Długość (mm) 366
Szerokość (mm) 545
Wysokość bez rękojeści (mm) 205
Wydajność czyszczenia:
Podłogi twarde do 650 m2/h
Wykładziny i dywany do 220 m2/h
3 | A | Myjnia do kaczek i basenów | 2
- 2 baseny i 2 kaczki na cykl
- Wbudowana wytwornica pary
- Pompa detergentu
- Możliwość mycia innych utensyliów
- Wykonana ze stali nierdzewnej
- Automatyczna otwierana i zamykana pokrywa
- pokrywa Wykonana z tworzywa antybakteryjnego
- Wyświetlacz LED
- Bezdotykowe uruchamianie cyklu
4 | S | Wózek do dezynfekcji narzędzi - Wózek wykonany ze stali nierdzewnej w gatunku 1.4301 (304). Wyrób wyposażony w dwa blaty zagłębione, montowane na stałe oraz uchwyt do prowadzenia umieszczony z jednej strony, przy krótszym boku. W górnym blacie umieszczone dwa wyjmowane pojemniki (większy z pokrywą) wykonane ze stali nierdzewnej w gatunku 1.4301 (304) -pokrywa z uszczelką. Wymiary zewnętrzne pojemników (dłxszerxgł) w mm: większy - 530x325x200, mniejszy - 325x176x200. Wymiary wewnętrzne pojemników (dłxszerxgł) w mm: większy - 500x300x200, mniejszy - 300x150x200. Blat dolny montowany na stałe umieszczony na wysokości 150 mm od podłoża. Odległość między blatami wynosi 640 mm (pomiędzy półką a GN 470mm). Podstawa na czterech kółkach fi 80 mm (dwa z blokadą). Oponki wykonane z materiału, który nie brudzi podłoża. Przy kołach odbojniki z tworzywa sztucznego. Wszystkie krawędzie zaokrąglone, bezpieczne. | 3
5 | d | Kosz z tworzywa akrylowego o wymiarach 60x40x10 cm | 134
6 | d | Kosz z tworzywa akrylowego o wymiarach 60x40x20 cm | 106
7 | d | Półka z drutu kwasoodpornego o wymiarach 60x40 cm | 146
8 | d | Wózek do pojemników na odpady ze stali kwasoodpornej ; - możliwość transportu pojemnika 60 l , - możliwość zaczepienia pokrywy pojemnik , - dwa nieskrętne koła ok. 100 mm | 9
9 | W | Półka uniwersalna 580 x 260 x 145 mm | 36
9 | s | Kosz sterylizacyjny z wycięciem bocznym 1 J.W. | 19
11 | s | Zestaw trzech wiszących pojemników z tworzywa sztucznego na wieszaku ze stali kwasoodpornej | 21
12 | S | Regał listwowy naścienny wykonany ze stali nierdzewnej w gatunku 1.4301 (304). Regał tworzą dwie listwy (z profili 30x30x1,5 mm) przeznaczone do zawieszenia na ścianie. Regał z 6 parami haczyków umieszczonymi na listwach (po 6 haczyków na jednej listwie), służącymi do zawieszenia koszy sterylizacyjnych, półek, wieszaków. Wszystkie krawędzie zaokrąglone, bezpieczne. H=1800 | 13
13 | S | Regał listwowy naścienny wykonany ze stali nierdzewnej w gatunku 1.4301 (304). Regał tworzą dwie listwy (z profili 30x30x1,5 mm) przeznaczone do zawieszenia na ścianie. Regał z 3 parami haczyków umieszczonymi na listwach (po 3 haczyków na jednej listwie), służącymi do zawieszenia koszy sterylizacyjnych, półek, wieszaków. Wszystkie krawędzie zaokrąglone, bezpieczne. H=900 | 2
14 | d | Pojemnik z pokrywą na odpady 60 l z HDPE | 30
Wymiary:
- Średnica podstawy: 320 mm
- Średnica górna: 385 mm
- Wysokość 645 mm
15 | S | Wieszak kaczek i basenów | 2
16 | BHP | Szafki BHP dla dwóch osób z podziałem wewnętrznym, z ławką stałą | 18
- drzwi z profilem wzmacniającym, osadzone na ukrytych zawiasach kołkowych
- na drzwiach otwory wentylacyjne oraz
- segmenty o wysokości 1700 mm, szerokości 400 mm
- ilość segmentów: 2
- półki w kolorze jasnoszarym RAL 7035
- kolor drzwi do wyboru przez użytkownika z tabeli RAL
- zamek cylindryczny z dwoma kluczykami, ryglujący w 1 punkcie
- wokół zamka osłona z tworzywa sztucznego
17 | S | Zestaw do sprzątania | 3
- stelaż z rurek i prętów chromowanych
- cztery kółka z obrotnicami, w tym dwa z blokadą
- dwa wiaderka ok. 20 l
- praska do wyciskania mopa
- 3 kuwety
- worek na odpady o pojemności 120 litrów
- uchwyt mopa
18 | L | Parawan na szynie sufitowej lub ściennej dł. min. 3 mb. Zawieszenie wykonane z anodowanego aluminium. | 1
19 | S | Stanowisko poboru płynów dezynfekcyjnych | 2
- materiał: stal kwasoodporna
- dwie szafki z blatami zlewozmywakowymi; komora (400x400x250 mm) wyższej przeznaczona do płukania i mycia naczyń po środkach dezynfekcyjnych; komora niższej szafki przeznaczona do zlewania resztek płynów dezynfekcyjnych
- ramka odchylana ze stali kwasoodpornej, zamocowana nad komora szafki niższej, służąca do ustawiania naczyń i pojemników w celu napełnienia płynem dezynfekcyjnym
- wymiary gabarytowe: szer.120 x gł.60 x wys.85 cm
20 | S | Wieszak obuwia szpitalnego ścienny wykonany ze stali nierdzewnej w gatunku 1.4301 (304). Wieszak z haczykami (fi 4 i fi 5mm) na 6 par obuwia chirurgicznego. Wszystkie krawędzie zaokrąglone, bezpieczne. | 2
21 | A | Płuczka - dezynfektor do kaczek i basenów | 1
-materiał stal kwasoodporna nie gorsza niż 0H18 N9
- wymiary kadzi zamokowej 60 x 40X 25 cm
- na odpływie zawór spustowy
- pokrywa ze stali kwasoodpornej
- półka dolna
22 | S | Wózek do wywożenia pojemników z odpadami | 1
- wymiary dostosowane do transportu min. 12 pojemników
- materiał stal kwasoodporna
- górna półka składana
Razem

## Zadanie nr 4
L.p. |  | Nazwa - podstawowe parametry techniczne | Szt. | Cena jednost. netto | Wartość netto | VAT | Wartość VAT | Wartość brutto
01.
Wyposażenie rehabilitacyjne- zadanie 4
1 |  | System kolejkowy z drukarką biletów dla trzech stanowisk | 1
|  | Dyspenser z dotykowym ekranem LCD 10” | 1
|  | Wyświetlacz stanowiskowy | 2
|  | Terminale stanowiskowe aplikacyjne | 2
|  | Wyświetlacz zbiorczy LCD 32’’ | 1
2 | R | Zestaw wózków inwalidzkich (5 szt.) do pobierania za opłatą zwrotną ze stacją dokującą | 1
Konstrukcja wózka pozwala na wygodny transport chorego dzięki podporze pleców i siedziska wykonanych z tworzywa ABS oraz dużym miękkim kołom.
Wyposażenie podstawowe
 Zintegrowany hamulec w konstrukcji wózka , konstrukcja wózka ze stali nierdzewnej.
 Podnóżek , podłokietniki , siedzisko oraz segment pleców wykonany z tworzywa ABS.
 Składany podnóżek, stojak na kroplówkę o regulowanej wysokości.
 Przednie koła z możliwością manewru o 360o.
 Uchwyt na worek urologiczny.
Wyposażenie dodatkowe
 System odblokowania wózka przy pomocy monety.
 Pas bezpieczeństwa.
 Miejsce na butlę z tlenem.
 Stacja dokująca.
Dane techniczne
Głębokość 90 cm
Szerokość 64 cm
Wysokość 100 cm
Bezpieczne obciążenie robocze 150 kg
Sala rehabilitacyjna pacjent dzienny
3 | R | Stojak na piłki wraz z piłkami- zestaw
3.1 | R | Pionowy stojak mieszczący 9 piłek dmuchanych o średnicy 65/75cm | 1
3.2 | R | Wymiary: 1750 x 1300x 1300mm
3.3 | R | Piłka dmuchana, średnica 75cm | 4
3.4 | R | Piłka dmuchana, średnica 65cm | 4
3.5 | R | Piłka dmuchana, średnica 55cm | 1
4 | R | Krzesło- Siedzisko oraz oparcie wykonane z plastiku , Szerokość całkowita 530mm,Wysokość całkowita 820mm | 6
5 |  | System rehabilitacji kardiologicznej z bezprzewodowym pomiarem EKG | 1
|  | Ergometr rowerowy pionowy- | 5
Ergometr zapewniający pełną zgodność z oprogramowaniem sterującym, pochodzący od tego samego producenta
Zakres obciążenia 15 - 1100W
System napędowy wykorzystujący pasek napędowy
Wbudowany ekran LCD do prezentacji danych treningu
Ergometr przystosowany do komunikacji z centralą sterującą
Regulacja wysokości siodełka elektryczna
Regulacja nachylenia kierownicy
Max waga pacjenta 200 kg
Waga ergometru około 65 kg
|  | Centrala sterująca : | 1
Oprogramowanie zapewniające pełną zgodność z ergometrami, pochodzące od tego samego producenta
Oprogramowanie w języku polskim
Pełna kontrola oraz programowanie treningów ze stanowiska sterującego
Indywidualne lub grupowe zarządzanie pacjentami i ich treningami ze stanowiska sterującego
Minimum 2 rodzaje treningu: interwałowy, sterowany obciążeniem
Możliwość projektowania indywidualnych programów treningu
Funkcja dopasowania obciążenia
Monitorowanie sygnału EKG pacjenta, podczas ćwiczeń na dowolnym przyrządzie treningowym z jednoczesną, bezprzewodową transmisją sygnału EKG pacjenta do centrali sterującej (telemetria- 5 sztuk).
Prezentacja na monitorze centrali sterującej parametrów wszystkich aktualnie trwających treningów
Ustawianie progów alarmowych dla HR dla każdego pacjenta
Przeglądanie dotychczas zarejestrowanego EKG dla każdego trenującego pacjenta w dowolnym momencie treningu
Baza danych pacjentów i ich treningów
Wydruk diagramów treningowych
Możliwość wydruku zapisu EKG
Komputer wraz z monitorem do obsługi oprogramowania
6 | R | Komplet mat wraz z relingiem do ich zawieszenia
|  | Reling o szerokości 65cm mieszczący co najmniej 5 mat o wymiarach 185x60x1,5cm | 1
|  | Mata do ćwiczeń | 4
Powłoka antybakteryjna Sanitized, która eliminuje rozwój grzybów i bakterii niszczących strukturę pianki
Odporność na działanie wody i wilgoci
Wymiary 185 x60 x1,5cm
Masa: 2,2kg (+/- 0,2kg)
7 | R | Drabinka rehabilitacyjna | 4
Wykonanie z tarcicy iglastej
Dwukrotne lakierowanie lakierem bezbarwnym
Połączenia drewniane klejone za pomocą kleju wodoodpornego
Szerokość 900mm
Wysokość 2500mm
8 | R | Przybory do ćwiczeń
8.1 | R | Taśma rehabilitacyjna kolor czerwony, rolka dł. min. 45m | 1
8.2 | R | Taśma rehabilitacyjna kolor zielony, rolka dł. min. 45m | 1
8.3 | R | Laska gimnastyczna drewniana 120cm | 6
8.4 | R | Zestaw piłek lekarskich: 2x 1,0kg; 2x 1,5kg; 2x2,0kg 2x3,0kg; 2x4,0kg | 1
9 |  | Sala rehabilitacyjna pacjent z oddziału
9.1 | R | Kabina do ćwiczeń i zawieszeni wraz z kompletnym zestawem osprzętu oraz stołem do rehabilitacji | 1
Kabina:
Wysokość: 2000mm (+/- 10cm)
Szerokość: 2000mm (+/- 10cm)
Długość: 2000mm (+/- 10cm)
Rozstaw podpór: 1800- 2100mm
Osprzęt:
Linka długość 1600 mm 14szt.
Linka długość 960 mm 6szt.
Linka długość 2450 mm 1szt.
Linka długość 5720 mm 1szt.
Linka długość 3750 mm 3szt.
Linka długość 5000 mm 1szt.
Podwieszka przedramion i podudzi 100x420 6szt.
Podwieszka ud i ramion 145x540 6szt.
Podwieszka pod miednicę 230x750 2szt.
Podwieszka klatki piersiowej 225x675/340x100 1szt.
Podwieszka pod głowę 150x530 1szt.
Podwieszka stóp 75x610 4szt.
Podwieszka dwustawowa pelota 160x80 pas 40x1350 4szt.
Pas do wyciągu za miednicę uniwersalny 1130x170 1szt.
Kamaszek 2szt.
Pas do stabilizacji odcinka lędźwiowego lub klatki piersiowej pelota 201x448 3 paski 40x1130 1szt.
Pas do stabilizacji klatki piersiowej pelota 118x3008 3 paski 40x1080 1szt.
Pas do stabilizacji podudzia pelota 100x120 pas 40x1320 2szt.
Pas do stabilizacji ramienia i przedramienia pelota 100x120 2 paski 30x365 2szt.
Pas do stabilizacji ud pelota 118x300 2 paski 30x1100 1szt.
Pętla Glissona z orczykiem 1szt.
Ciężarek miękki 0,5kg 2szt.
Ciężarek miękki 1kg 2szt.
Ciężarek miękki 1,5kg 2szt.
Ciężarek miękki 2kg 2szt.
Ciężarek miękki 2,5kg 2szt.
Ciężarek miękki 3kg 1szt.
Ciężarek miękki 4kg 1szt.
Esik 60szt.
9.2 | R | Urządzenie do neurorehabilitacji kończyny górnej: | 1
System łączący możliwość odciążenia ramienia podczas treningu oraz biofeedbacku.
System zawiera niezrobotyzowany mechanizm odciążający ramię.
System odciążający bazujący na podwieszeniu kończyny górnej z małą inercją:
odciążenie stawu łokciowego: min. 0.4 kg - 2.6 kg
odciążenie nadgarstka: min. 0.4 kg - 2.6 kg
System posiada kamerę rejestrującą ruch kończyny górnej, umiejscowioną nad podwieszoną kończyną oraz czujnik kąta
Zaopatrzenie ortopedyczne może być prane.
System wyposażony w podstawę jezdną z min. 2 blokowanymi kołami, umożliwiającą przemieszczanie systemu.
Maksymalna waga systemu: 30 kg.
Oprogramowanie systemu zawierające min. 15 różnych ćwiczeń i zadań ruchowych dla pacjentów.
Oprogramowanie bazujące na biofeedbacku zawiera ćwiczenia funkcjonalne dla przestrzeni 1, 2 lub 3 wymiarowych.
Oprogramowanie zawierające ćwiczenia do treningu sięgania i chwytania (trening ramienia i dłoni w jednym czasie).
Oprogramowanie korzystające z biofeedbacku wyposażone w bazę danych pacjentów umożliwiającą tworzenie indywidualnych planów terapii i raportowanie postępów rehabilitacji po każdym ćwiczeniu oraz ich export.
Baza danych pacjentów umożliwiająca zapisanie min. 500 pacjentów
System posiadający możliwość automatycznego tworzenia kopii zapasowej.
System posiadający narzędzia do odzyskiwania danych z kopii zapasowej.
Oprogramowanie posiadające narzędzia do oceny zdolności ruchowych pacjenta tj. zakres ruchomości, płynności ruchu.
Ćwiczenia z biofeedbackiem w oprogramowaniu z możliwością ustawienia poziomu trudności i dostosowania go do możliwości ruchowych pacjenta.
System z możliwością dostosowania zakresów ruchu ramienia indywidualnie dla każdego pacjenta i jego możliwości ruchowych.
System wyposażony w komputer klasy notebook kompatybilny z systemem.
Możliwość uaktualnienia systemu przez napęd CD.
System kompatybilny z normą IEC 60601-1 oraz posiada certyfikat CE.
Wraz z zakupem urządzenia Wykonawca przeprowadza trening z obsługi i zastosowania systemu (dla max. 6 osób).
Wymiary: 1,2 x 0,8 x 2,2 m.
Gwarancja 24 miesiące
9.3 | R | Bieżnia rehabilitacyjna z uprzężą i wyciągiem do podwieszenia pacjenta | 1
Regulacja prędkości w kierunku do przodu 0.1-20km/h
Prędkość wsteczna: 0,1- 5km/h
Regulacja prędkości co 0,1km/h
Regulacja kąta nachylenia bieżni: 0-22%
Wyświetlacz dotykowy 10.1"
System operacyjny Linux Debian 7.0
Funkcje konsoli:
Ustawienia manualne
Program Cardio
Program spalania tkanki tłuszczowej
Trening bazujący na predefiniowanym czasie
Trening bazujący na predefiniowanym dystansie
Trening bazujący na określeniu min. ilości spalonych kalorii
min. 10 predefiniowanych profili
min. 100 wolnych profili z możliwością zaprogramowania
Port USB
Port RS232 (protokół Trackmaster)
Samo centrowanie pasa
Automatyczne smarowanie pasa
Powierzchnia robocza bieżni: 140x 48cm (+/- 3cm)
Komplet długich poręczy
Uprząż i wyciąg do podwieszania pacjenta
Moc silnika: min. 5KM
Wymiary: dł./szer.: 188/70cm (+/- 5cm)
9.4 | R | Schody dwustronne do rehabilitacji | 1
Szkielet schodów oraz poręcze wykonane ze stali lakierowanej proszkowo na kolor szary, stopnie wykonane ze sklejki
Długość: 3007mm (+/- 30mm)
Szerokość: 730mm (+/- 20mm)
Regulacja wysokości poręczy: 620-1000mm
Podest: dł. x szer. 660x 660mm
9.5 | R | Stół do pionizacji pacjenta | 1
1 sekcyjny stół do pionizacji z 2 niezależnie regulowanymi podnóżkami
łatwa, elektryczna regulacja kąta nachylenia i wysokości stołu za pomocą pilota ręcznego wyposażonego klucz do autoryzacji dostępu
2 mocne i wytrzymałe siłowniki elektryczne
funkcjonalne szyny do zamocowania pasów i akcesoriów
zestaw pasów umożliwiających komfortowe zabezpieczenie pacjenta podczas pionizacji
dwuwarstwowa tapicerka wykonana z atestowanych materiałów
śruby mocujące leżysko wkręcane w metalowe wzmocnienia znajdujące się w desce tapicerki
malowana proszkowo, solidna i stabilna stalowa rama
system jezdny składający się z czterech kół kierunkowych z indywidualnym systemem blokowania
Długość: 190cm (+/- 3cm)
Szerokość: 69cm (+/- 2cm)
Regulacja wysokości: 53-103cm
Udźwig: przynajmniej 150kg
Masa urządzenia: 155kg
9.6 | R | Poziomy rower treningowy | 1
6 dowolnie skalowanych profili
8 programów treningowych
foliowa klawiatura odporna na pot
Pomiar czasu, odcinek treningowy, odcinek całkowity, prędkość, kadencja
Pomiar tętna w fazie spoczynku z oceną sprawności
Program sterowany tętnem
Ręczne sterowanie obciążeniem
Koło zamachowe 10kg
Max dopuszczalna masa osoby ćwiczącej: 150kg
System hamowania: magnes
Wymiary po rozłożeniu (dł./sz./w.): 171 / 56 / 123cm (+/- 2cm)
9.7 | R | Dynamiczna platforma do oceny i treningu równowagi | 1
Dynamiczna platforma balansowa do oceny i treningu równowagi wyposażona w podstawę z uchwytami do podparcia kończyn górnych
10 różnych poziomów niestabilności
Zakres pomiaru masy: 0-150kg z dokładnością do 100g
Pomiar stopnia wychylenia: +/- 15° (maksymalna dokładność 0.1 ° oraz 0.5 °)
Częstotliwość próbkowania: 10 Hz / 20 Hz
Możliwość bezprzewodowego połączenia z komputerem w obrębie 5 metrów lub przez kabel RS232.
Czujnik wychylenia tułowia
Ocena równowagi obunóż
Ocena propriocepcji
Porównanie zdolności równoważnych prawej i lewej nogi
Moduły treningowe
· Dynamiczny
· Zręcznościowy
· Ćwiczenie równowagi
· Pozycjonowanie
· Monitorowanie
Gry do treningu równowagi
Komputer typu "wszystko w jednym" (all-in-one) do obsługi platformy:
Monitor z ekranem dotykowym min 16 cali
Procesor min 1.8 GHz, min 4GB RAM
Wielojęzyczny Windows 7
Bezprzewodowa mysz oraz klawiatura
Wymiary systemu wraz z podstawą z uchwytami (dł./szer./wys)
1200 mm x 900 mm x 1850 mm
9.8 | R | Rotor neurologiczny | 1
Możliwość treningu kończyn górnych i dolnych
Dostępne rodzaje treningu:
trening pasywny- pozwala na wykonanie mobilizacji mięśni i stawów
trening aktywny- możliwość dostosowania oporu do możliwości pacjenta
trening delikatny – silnik wspiera ruch podczas treningu mobilizując w ten sposób najsłabsze grupy mięśniowe
trening symetryczny – program treningowy pozwala na ocenę symetrii pracy obu kończyn podczas treningu. W przypadku dysfunkcji jednej strony, deficyt może być skorygowany.
Wyposażenie:
kolorowy wyświetlacz (panel dotykowy) 7"
analiza 10 ostatnich przeprowadzonych treningów
statystyki z treningu do analizy długoterminowej
liczne gotowy protokoły treningowe
bezpieczne zapięcia stóp z paskami rzepowymi
regulowane pedały w zakresie promienia ruchu (regulacja bez użycia narzędzi)
regulacja wysokości (regulacja bez użycia narzędzi)
stabilne ergonomiczne uchwyty
automatyczna kontrola spastyczności
wbudowane programy do walki ze spastycznością
automatyczna zmiana kierunku ruchu
praktyczny uchwyt na butelkę
licznik pracy rotora
gumowane kółka transportowe
Wymiary:
Wysokość regulowana: 109-120cm (+/- 3cm)
Długość: 66cm (+/- 2cm)
Szerokość: 67,5cm (+/- 2cm)
Masa: 52kg (+/- 5kg)
9.9 | R | Zestaw do ćwiczeń rehabilitacyjnych w podwieszeniu | 1
Konstrukcja sufitowa o wymiarach 180 cm dł. x 77 szer. cm wykonana z aluminium z dwoma trawersami z min. 4 punktowym mocowaniem
System umożliwia diagnostykę i prowadzenie treningu wg. metody Neurac
Aparat Axis 1 szt.
Aparat Trainer 2 szt.
Zestaw podwieszek w kolorze czerwonym:
- podwieszka szeroka 2 szt
- podwieszka waska 2 szt
- podwieszka dzielona 1 szt
Zestaw linek:
- linka 5 m z klamrą 2 szt.
- linka 60 cm czerwona 2 szt.
- linka czerwona 30 cm 2 szt.
- linka elastyczna 30 cm czarna 2 szt.
- linka elastyczna 30 cm czerwona 2 szt.
- linka elastyczna 60 cm czarna 2 szt.
Wałek o średnicy 15 cm
Poduszka sensomotoryczna czerwona 2 szt.
Uchwyty zwykłe 3 szt.
Uchwyt Power min. 1 szt.
Zestaw nóżek przedłużających (4szt.)
9.10 | R | Stół do rehabilitacji: | 1
Dwuczęściowy stół do rehabilitacji cechujący się stabilną krzyżakową konstrukcją malowaną proszkowo
w zagłówku otwór ułatwiający pacjentowi oddychanie (zaślepka w zestawie)
kąt nachylenia zagłówka zmieniany za pomocą gazowej sprężyny (-70° do +40°)
dwuwarstwowa tapicerka odporna na zabrudzenia, uszkodzenia, niepalna
uchwyty do przypięcia pasów po obu stronach stołu
wysokość stołu regulowana hydraulicznie
system jezdny składający się z 4 unoszonych kół kierunkowych z centralnym mechanizmem blokowania oraz 4 antypoślizgowych, gumowych stopek.
Długość: 202 cm (+/- 2cm)
Szerokość: 80cm (+/- 2cm)
Wysokość: 50- 101cm (+/- 2cm)
Obciążenie statyczne: min. 300kg
Wykonanie z tarcicy iglastej
Dwukrotne lakierowanie lakierem bezbarwnym
Połączenia drewniane klejone za pomocą kleju wodoodpornego
Szerokość 900mm
Wysokość 2500mm
RAZEM

## Zadanie nr 5
ZADANIE NR 5 - Meble i drobne wyposażenie oddziału i poradni
L.p. | Meble + krzesła, ławki i sofy (przetarg meble i wyposażenie) | szt. | Cena jednost. netto | Wartość netto | VAT | Wartość VAT | Wartość brutto
1 | Szafka ubraniowa dla jednego pacjenta płyta wiórowa wykończenie HPL, kolor uzgodniony z użytkownikiem szer. 30 cm, zamykana na klucz., nóżki ze stali nierdzewnej | 54
2 | Stolik kawowy, wymiar blatu 65x65 cm | 1
3 | Szafa ubraniowa wysoka, zamykana drzwiami, 80x60x200cm, obudowa szara, drzwi w kolorze uzgodnionym z zamawiającym, zamykana na klucz, nóżki ze stali nierdzewnej | 4
4 | Stół socjalny 70 x 70 x 75 cm | 1
5 | Blat Kuchenny - wym. ok. 300 x 60 x 3 cm | 2
6 | Szafka kuchenna wisząca ok. 70 x 60 x 30 cm | 1
7 | Zestaw szafek wiszących dł. ok. 300 cm | 1
8 | Zestaw szafek stojących dł. Ok. 240 cm | 1
9 | Szafka zlewozmywakowa szer. 80 cm | 1
10 | Stół 60x60cm | 20
11 | Biurko narożne 160x120 z dostawką 60x60cm i front panelem ( sekretariat) | 1
• Blat wykonany z płyty wiórowej, trójwarstwowej, grubości 22 mm, pokryty laminatem HPL lub CPL o grubości min 0,30 mm w kolorzeuzgodnionym z zamawiającym • Biurka i stoły mają być typu A wg normy PN-EN 527-1:2011 czyli m.in. wysokość blatu ma być regulowana przez użytkownika w trakcie użytkowania, zakres regulacji ma wynosić 65-85 cm (może być większy zakres, ale nie może mniejszy)
• Krawędź biurka ma być trwale zabezpieczona doklejką ABS o grubości min 1,0 mm • Nogi mają być okrągłe o grubości 40-45mm (+/-3mm) min 2 szyflady zamykane na klucz , z podstawką na komputer i monitor
12 | Lada recepcyjna /rejestracyjna , z półkami na komputer i monitor oraz szufladami zamykanymi na klucz - szyba oddzielajaca od pacenta - szkło hartowane z otworami umozliwiajacymi komunikowanie się z komputerowe , 1 szt - dł 280 cm , 2 stanowiska komputerowe) | 3
13 | Biurko/stół 140x80cm ( z podstawką pod komputer , wysuwaną półką pod klawiaturę , z zamykanymi szufladami | 14
14 | Kontener podblatowy 3-szufladowy , nóżki chromowane ,(szufladki zamykane na klucz), | 7
15 | Zestaw meblowy gabinetu zabiegowego/przygotowanie pielęgniarek/gabinetu lekarskiego | 5
-wnęka na lodówkę nie medyczną podblatową wym. 600x600x850
- szafka zlewozmywakowa ze zlewem z jednokomorowym z ociekaczem baterią zlewozmywakową i syfonem
- szafka jednoskrzydłowa pod umywalkowa,
- blat wykonany z materiału umozliwiajacego częste mycie i dezynfekcję z umywalką wpuszczaną w blat o wym. 400x400x250 mm
-dwie szafki wiszące z prowadnicami do 1/2 modułu logistycznego ISO owym 92 x 35 x 70 cm
- szafka z prowadnicami z ABS do modułów logistycznych szer. 92 x600x850
16 | Szafa aktowa wysoka, zamykana w całości drzwiami, 80x44x200 cm, obudowa szara, drzwi w kolorze ustalonym z zamawiającym | 18
17 | Szafa z płyty wiórowej(magazyn leków) | 8
- wym. gab. ok. szer.92x głęb.64x wys.210cm(+/-2cm)
- drzwi podwójne pełne zamykane na zamek
- konstrukcja umożliwiająca rozmieszczenie poj. wsadowych wg norm ISO 3394
- móżki ze stali nierdzewnej
- prowadnice boczne z ABS z zabezpieczeniem przed wypadaniem modułów transportowych
18 | Szafa z płyty wiórowej(magazyn leków) | 2
- wym. gab. ok. szer.46x głęb.64x wys.210cm (+/-2cm)
- drzwi podwójne pełne zamykane na zamek
- konstrukcja umożliwiająca rozmieszczenie poj. wsadowych wg norm ISO 3394
- nóżki ze stali nierdewnej
- prowadnice boczne z ABS z zabezpieczeniem przed wypadaniem modułów transportowych
19 | Zestaw mebli modularnych do magazynowania i dystrybucji leków (pom przygotowawcze pielęgn.) | 2
- zlew jednokomorowy, nóżki ze stali nierdzewnej
- umywalka do rąk wpuszczana w blat
- blat - wykończenie odpornego na na częste mycie i dezynfekcje
-zestaw szafek do modułów logistycznych ISO zgodnie z wymogami użytkownika
20 | Krzesło gościnne z podłokietnikami, tapicerka zmywalna | 14
21 | Fotel obrotowy bez zagłówka, baza metalowa, tapicerka zmywalna | 21
22 | Sofa modułowa - element prosty | 6
23 | Taboret przyłóżkowy przystosowany do częśtego mycia i dezynfekcji | 54
24 | Ławka 2 osobowa do poczekalni ISO | 6
25 | krzesła zmywalne (pokoje pacjentów) | 43
26 | Szafa chłodnicza 515L | 1
27 | Zmywarka do naczyń z funkcją wyparzania | 1
28 | Kuchenka mikrofalowa | 3
29 | Czajnik bezprzewodowy | 3
30 | Bemar grzewczy do rozwożenia posiłków | 1
31 | lodówka podblatowa | 1
32 | Wieszak ze stali nierdzewnej z trzema zaczepami | 26
Wyposażenie łazienek + osprzęt umywalkowy :
33 | Dystrybutor ręczników papierowych stal nierdzewna | 70
34 | Kosz na zużyte ręczniki papierowe | 70
35 | Szczotka klozetowa z uchwytem | 36
36 | Wiaderko ze stali kwasoodpornej na odpady higieniczne 12l | 36
37 | Suszarka do włosów basenowa | 4
38 | - dystrybutor na mydła przy umywalce | 70
39 | - dystrybutor na środek dezynfekcyjny przy umywalce | 70
razem