## Arkusz1
Załaczik nr 3 d0 SWZ - Dostawa zestawów komputerów stacjonarnych typu Tower (do składania)
Lp. | Parametry minimalne wymagane przez Zamawiającego (składowych zestawów komputerowych) |  |  | Parametry oferowane przez Wykonawcę* | Szacowana ilość | Cena jednostkowa netto [PLN] | Wartość netto [PLN] | VAT [%] | Wartość brutto [PLN] (z doliczonym VAT) | Artykuł zaoferowany przez wykonawcę (należy wpisać producenta, model)
1 | 2 |  |  | 4 | 5 | 6 | 7 | 8 | 9 | 10
1 | Płyta główna: | Kompatybilna z procesorem w pozycji 5 | Typ gniazda procesora - pasujący do procesora z pozycji 5 Złącza na dyski: 10x SATA3 6.0 Gb/s; 3x M.2 Obsługa pamięci operacyjnej 4200+(OC), min. 8 złącz pamięci operacyjnej, maksymalnie co najmniej 256GB; co najmniej 4 złącza PCIe 3.0 x16, Zintegrowana karta dźwiękowa 7.1; 2x karta sieciowa zintegrowana (wymagane), WiFI, Bluetooth, Złącza wejścia/wyjścia na tylnym panelu -minimum: 2x USB 2.0, 4x USB 3.2 Gen1, 1x USB 3.2 Gen2x2 20Gb/s Type-C, 2x złącze anteny, 1x złącze optyczne, 1x BIOS Flashback Button, 1x Clear CMOS Button | 5: 100
2 | Płyta główna: | Kompatybilna z procesorami w pozycjach od 6 do 9 | Typ gniazda procesora - pasujący do procesorów z pozycji od 6 do 9 Ilość gniazd pamięci - min. 4 szt. Obsługa pamięci operacyjnej 4266+(OC) / 4133(OC) / 4000(OC) / 3866(OC) / 3800(OC) / 3733(OC) / 3600(OC) / 3200(OC) / 2933 / 2800 / 2666 / 2400 / 2133 non-ECC Dwukanałowa obsługa pamięci: Tak Maks. pojemność pamięci 128 GB Gniazda: 2 x PCI Express 3.0 x16, 3 x PCI Express 3.0 x1 Slots Zintegrowana karta dźwiękowa 7.1 Zintegrowana karta sieciowa 2.5Gigabit LAN 10/100/1000/2500 Mb/s Porty: 2x M.2, 6x SATA 6Gb/s, Obsługa RAID 0, RAID 1, RAID 5, and RAID 10 Złącza wejścia/wyjścia na tylnym panelu - minimum: 1x port klawiatury / myszy PS/2; 1x port DisplayPort, 1x port HDMI, 1x port Optical SPDIF Out, 2 x USB 2.0 Ports, 1 x USB 3.2 Gen2 Type-A Port (10 Gb/s), 1 x USB 3.2 Gen2 Type-C Port (10 Gb/s), 2 x USB 3.2 Gen1, 1x port RJ-45 LAN | 5: 100
3 | Płyta główna: | Kompatybilna z procesorami w pozycjach od 6 do 9 | Typ gniazda procesora - pasujący do procesorów z pozycji od 6 do 9 Ilość gniazd pamięci operacyjnej - min.: 4 szt. Obsługa pamięci operacyjnej 2933 / 2800 / 2666 / 2400 / 2133 MHz Dwukanałowa obsługa pamięci: Tak Maks. pojemność pamięci 128 GB Gniazda: 2 x PCI Express 3.0 x16, 3 x PCI Express 3.0 x1 Slots Zintegrowana karta dźwiękowa 7.1 Zintegrowana karta sieciowa Gigabit LAN 10/100/1000 Mb/s Porty: 2x M.2, 6x SATA 6Gb/s Obsługa RAID 0, RAID 1, RAID 5, and RAID 10 Złącza wejścia/wyjścia na tylnym panelu - minimum: 1 x PS/2 kawiatura/mysz, 1 x HDMI Port, 1 x DisplayPort 1.4, 1 x USB 3.2 Gen2 Type-A Port (10 Gb/s), 1 x USB 3.2 Gen2 Type-C Port (10 Gb/s), 2 x USB 3.2 Gen1, 2 x USB 2.0, 1 x RJ-45 LAN | 5: 100
4 | Płyta główna: | Kompatybilna z procesorami w pozycjach od 6 do 9 | Typ gniazda procesora - pasujący do procesorów z pozycji od 6 do 9, rozmiarami dopasowna do obudowy z pozycji 34. Ilość gniazd pamięci operacyjnej - min.: 4 szt. Obsługa pamięci operacyjnej2933 / 2800 / 2666 / 2400 / 2133 MHz Dwukanałowa obsługa pamięci: Tak Maks. pojemność pamięci 128 GB Gniazda: 2x PCI Express 3.0 x16, 1 x PCI Express 3.0 x1 Zintegrowana karta dźwiękowa 7.1 Zintegrowana karta sieciowa Gigabit LAN 10/100/1000 Mb/s Porty: 6 x SATA 6Gb/s, 2 xM.2 Złącza wejścia/wyjścia na tylnym panelu: 1 x PS/2 klawiatura/mysz, 1 x D-Sub Port, 1 x HDMI Port, 1 x DisplayPort 1.4, 4 x USB 3.2 Gen1 Type-A, 1 x USB 3.2 Gen1 Type-C Port, 2 x USB 2.0, 1 x RJ-45 LAN | 5: 100
5 | Procesor: | Kompatybilny z płytą główną w pozycji 1 | Procesor współpracujący z płytą główną z pozycji 1, co najmniej 18-rdzeniowy osiągający wynik w CPU Benchmarks PassMark: nie mniej niż 34181 punktów (24.03.2021) https://www.cpubenchmark.net/high_end_cpus.html | 5: 100
6 | Procesor: | Kompatybilny z płytą główną w pozycjach od 2 do 4 | Procesor współpracujący z płytami głównymi z pozycji 2 do 4, co najmniej 8-rdzeniowy, posiadający wbudowaną kartę graficzną, osiągający wynik w CPU Benchmarks PassMark: nie mniej niż 19541 punktów (24.03.2021) https://www.cpubenchmark.net/high_end_cpus.html | 5: 75
7 | Procesor: | Kompatybilny z płytą główną w pozycjach od 2 do 4 | Procesor współpracujący z płytami głównymi z pozycji 2 do 4, co najmniej 6-rdzeniowy, posiadający wbudowaną kartę graficzną, osiągający wynik w CPU Benchmarks PassMark: nie mniej niż 12488 punktów (24.03.2021) https://www.cpubenchmark.net/high_end_cpus.html | 5: 75
8 | Procesor: | Kompatybilny z płytą główną w pozycjach od 2 do 4 | Procesor współpracujący z płytami głównymi z pozycji 2 do 4, co najmniej 4-rdzeniowy, posiadający wbudowaną kartę graficzną, osiągający wynik w CPU Benchmarks PassMark: nie mniej niż 8886 punktów (24.03.2021) https://www.cpubenchmark.net/high_end_cpus.html | 5: 75
9 | Procesor: | Kompatybilny z płytą główną w pozycjach od 2 do 4 | Procesor współpracujący z płytami głównymi z pozycji 2 do 4, co najmniej 2-rdzeniowy, posiadający wbudowaną kartę graficzną, osiągający wynik w CPU Benchmarks PassMark: nie mniej niż 4168 punktów (24.03.2021)https://www.cpubenchmark.net/mid_range_cpus.html | 5: 75
10 | Chłodzenie procesora: | Kompatybilne z procesorami z pozycji 5 i 6 | Chłodzenie wodne dostosowane do procesorów z pozycji od 5 do 6, minimum 2 wentylatory, prędkość obrotowa 600-2000 obr./min., poziom hałasu 6-30dba | 5: 175
11 | Chłodzenie procesora: | Kompatybilne z procesorami z pozycji 6 i 7 | Chłodznie dostosowane do procesorów z pozycji od 6 do 7 | 5: 150
12 | Pamięć RAM: | (1 moduł) | min. 16GB | 5: 200
13 | Pamięć RAM: | (1 moduł) | min. 8GB | 5: 400
14 | Dysk twardy: | 3,5'' | HDD 1TB, SATA/600 | 5: 200
15 | Dysk twardy: | 3,5'' | HDD 2TB, SATA/600 | 5: 150
16 | Dysk twardy: | 3,5'' | HDD 4TB, SATA/600 | 5: 50
17 | Dysk twardy: | M.2 | M.2 250GB odczyt co najmniej 1000MB/s zapis co najmniej 1000MB/s, 256-bitowe szyfrowanie danych w standardzie AES | 5: 100
18 | Dysk twardy: | M.2 | M.2 500GB odczyt co najmniej 1000MB/s zapis co najmniej 1000MB/s, 256-bitowe szyfrowanie danych w standardzie AES | 5: 100
19 | Dysk twardy: | 2,5" | M.2 1000GB odczyt co najmniej 1000MB/s zapis co najmniej 1000MB/s, 256-bitowe szyfrowanie danych w standardzie AES | 5: 150
20 | Dysk twardy: | 2,5'' | SSD 480GB, SATA 6.0Gb/s, odczyt co najmniej 520MB/s zapis co najmniej 500MB/s, 256-bitowe szyfrowanie danych w standardzie AES | 5: 150
21 | Dysk twardy: | 2,5'' | SSD 1TB, SATA 6.0Gb/s, odczyt co najmniej 560MB/s zapis co najmniej 530MB/s, | 5: 50
22 | Dysk twardy: | 2,5'' | SSD 2TB, SATA 6.0Gb/s, odczyt co najmniej 560MB/s, zapis co najmniej 530MB/s | 5: 50
23 | Karta graficzna: | PCI-E x16 | Osiągajaca wynik w CPU Benchmarks PassMark: nie mniej niż 24151 punktów (29.03.2021) https://www.videocardbenchmark.net/high_end_gpus.html, co najmniej 10GB pamięci, wyposażona w miniumum dwa wentylatory | 5: 20
24 | Karta graficzna: | PCI-E x16 | Osiągajaca wynik w CPU Benchmarks PassMark: nie mniej niż 19621 punktów (29.03.2021) https://www.videocardbenchmark.net/high_end_gpus.html, co najmniej 8GB pamięci, wyposażona w miniumum dwa wentylatory | 5: 30
25 | Karta graficzna: | PCI-E x16 | Osiągajaca wynik w CPU Benchmarks PassMark: nie mniej niż 11984 punktów (29.03.2021) https://www.videocardbenchmark.net/high_end_gpus.html, co najmniej 6GB pamięci, wyposażona w miniumum dwa wentylatory | 5: 100
26 | Karta graficzna: | PCI-E x16 | Osiągajaca wynik w CPU Benchmarks PassMark: nie mniej niż 6349 punktów (29.03.2021) https://www.videocardbenchmark.net/high_end_gpus.html, co najmniej 3GB pamięci, wyposażona w miniumum dwa wentylatory | 5: 100
27 | Karta graficzna: | PCI-E x16 | Osiągajaca wynik w CPU Benchmarks PassMark: nie mniej niż 2620 punktów (29.03.2021) https://www.videocardbenchmark.net/high_end_gpus.html, co najmniej 2GB pamięci low profile | 5: 100
28 | Napęd optyczny: | SATA | DVD +/- RW, wewnętrzny, czarny | 5: 200
29 | Napęd optyczny: | SATA | BLU-RAY RECORDER, wewnętrzny, czarny | 5: 100
30 | Czytnik kart: | 3,5'' | Czytnik pamięci - Flash wewnętrzny, USB, | 5: 150
31 | Obudowa: | Tower E-ATX | Z możliwością zainstalowania płyty głównej w formanie E-ATX, co najmniej 9 slotów PCI, 3 kieszenie zewnetrzne 5,25", 6 kieszeni wewnetrzne 3,5", 10 kieszenie wewnętrzne 2,5", możliwość zamontownia chłodzenia procesora o wysokości 180mm oraz karty graficznej o długości 390mm, zasilacz montowany na spodzie obudowy, wyposażona w dwa złacza USB 3.0 oraz 2x USB 2.0, montaż beznarzędziowy, zainstalowane 4 wentylatory co najmniej 120mm | 5: 100
32 | Obudowa: | Tower ATX | Z kieszeniami zew.: 5,25" x2, wew.: 3,5" x2, 2,5" x4; 2x USB3.0, słuch.mic., czarna, co najmniej 7 slotów PCI, zasilacz montowany na spodzie obudowy, Filtry przeciwkurzowe, Montaż beznarzędziowy, zainstalowane co najmniej 2 wentylatory co najmniej 120mm | 5: 250
33 | Obudowa: | Tower Micro-ATX | Z kieszeniami zew.: 1x 3,5'', 2x 5,25'', wew.: 2x 3,5'', 1x 2,5", 2x USB2.0, 1x USB3.0, słuch.mic., czarna, max. Wysokość 355mm | 5: 50
34 | Zasilacz: | ATX | 600Wat, ATX wentylator 12cm, filtry OVP, OCP, OPP, OTP, SCP, UVP, 6x złacze Molex, 6x złącze SATA, 1x EPS 4-pin, 1x EPS 6-pin, 1x EPS 8-pin, Aktywne PFC | 5: 100
35 | Zasilacz: | ATX | 700Wat, activePFC, 4xPCI-E, zabezpieczenia OVP, UVP, OCP, SCP, OPP; okablowanie modularne, Certyfikat 80PLUS na stronie https://plugloadsolutions.com/Default.aspx | 5: 200
36 | Zasilacz: | ATX | 1000Wat, modularny, 8pin x 4 sztuki, 10xSATA, 3xmolex, zabezpieczenia UVP, OVP, SCP, OPP, OCP, OTP, AFC, SIP; Certyfikat 80PLUS Gold na stronie https://plugloadsolutions.com/Default.aspx | 5: 100
37 | Klawiatura + mysz | przewód USB | USB, czarna, klawiatura odporna na zalanie przewodowa kabel długości, antypoślizgowe nóżki, 150cm, 10.000.000 uderzeń kluczowych (z wyjątkiem klawisza blokady numerów) mysz optyczna 800dpi, kabel długosci 180cm, czarna USB | 5: 200
38 | Klawiatura + mysz | bezprze-wodowy | USB, czarna, bezprzewodowa, multimedialna, mały nadajnik "nano" umożliwiający podłączenie do 6 urządzeń jednocześnie | 5: 200
39 | Monitor LCD 16x9: | 21,5'' | LED, 1920x1080pikseli, 250 cd/m2, Czas reakcji 5ms, złącze wejściowe: D-sub/DP/HDMI, Pivot, możliwość regulacji wysokości, zużycie energii typowo 17W, maksymalnie do 37W, HUB USB, Mozliwość podłączenia do obudowy dedykowanych głośników producenta monitora, przewód HDMI w komplecie | 5: 50
40 | Monitor LCD 16x9: | 24'' | TFT IPS, LED, 1920x1200pikseli, 5 ms, 250 cd/m2, D-Sub, HDMI, DP, 4x USB, Pivot, możliwość regulacji wysokości, Zużycie energii Typowo 18W, maksymalne 42W, czarny, mozliwość podłączenia do obudowy dedykowanych głośników producenta monitora, przewód HDMI w komplecie | 5: 200
41 | Monitor LCD 16x9: | 27'' | TFT IPS, CCFL, 2560x1440pikseli, 5 ms, 350 cd/m2, HDMI, DisplayPort, 4x USB 3.0, Pivot, możliwość regulacji wysokości, Zużycie energii Typowo 30W, maksymalne 74W możliwość montażu opcjonalnej listwy głośnikowej producenta monitora, przewód HDMI w komplecie | 5: 150
42 | System operacyjny: | Win 10 Pro | Za równowazny system operacyjny Zamawiający uzna system 64-bitowy w polskiej wersji językowej, wyposażony w graficzny interfejs użytkownika, w pełni kompatybilny z oferowanym sprzętem i zainstalowany na nim, zawierający wbudowane mechanizmy ochrony antywirusowej i zaporę sieciową, z systemem dostarczona w pełni kompatybilna przeglądarka internetowa i klient poczty, umożliwiający utworzenie wielu kont użytkowników o różnych poziomach uprawnień, umożliwiający automatyczne aktualizacje pobierane on-line ze stron producenta (bez pośredników), możliwość skonfigurowania przez administratora regularnego automatycznego pobierania ze strony internetowej producenta systemu operacyjnego i instalowania aktualizacji i poprawek do systemu operacyjnego | 5: 200
SUMA: |  |  |  | 7: 0; 9: 0
Producent zestawów komputerowych musi posiadać certyfikat ISO 9001 na produkcję