## Table 1
Lp. | Podstawa | Opis i wyliczenia | j.m. | Poszcz. | Razem
1 |  | PRZEBUDOWA BUDYNKÓW B,C,D,E
11 |  | Roboty rozbiórkowe i demontażowe
1 | KNR-W 4-01 | Wykucie z muru ościeżnic, demontaż drzwi pojedyńczych | szt. | 24
d.1. | 0353-03
1
|  | 24 | szt.
|  |  |  | RAZEM | 24
2 | KNR-W 4-01 | Wykucie z muru ościeżnic, demontaż drzwi drzwi podwójnych | szt. | 48
d.1. | 0353-04
1
|  | 48 | szt.
|  |  |  | RAZEM | 48
3 | KNR-W 4-01 | Demontaż przeszkleń wewnętrznych | m2 | 62.4
d.1. | 0353-08
1
|  | 62.4 | m2
|  |  |  | RAZEM | 62.4
4 | KNR-W 4-01 | Demontaż przeszkleń w fasadzie | m2 | 92.45
d.1. | 0353-08
1
|  | 92.45 | m2
|  |  |  | RAZEM | 92.45
5 | KNR-W 4-01 | Demontaż balustrad schodowych o konstrukcji stalowej stalowych | kpl. | 825
d.1. | 1306-01
1
|  | 825 | kpl.
|  |  |  | RAZEM | 825
6 | KNR-W 4-01 | Przecinanie poprzeczne palnikiem słupków balustrady schodowej | szt. | 1 280,000
d.1. | 1305-09
1
|  | 160*8 | szt.
|  |  |  | RAZEM | 1 280,000
7 | KNR 19-01 | Ostrożny demontaż elementów drewnianych w korytażach i klatkach schodo- | m2 | 77.13
d.1. | 1020-06 | wych.
1 | analogia
|  | 257,1*0,3 | m2
|  |  |  | RAZEM | 77.13
12 |  | Roboty murowe demontażowe
8 | KNR-W 4-01 | Rozebranie ścianek z cegieł na zaprawie cementowo-wapiennej o grubości | m2 | 36.48
d.1. | 0346-03 | 12,0cm
2
|  | 36.48 | m2
|  |  |  | RAZEM | 36.48
9 | KNR-W 4-01 | Rozebranie ścianek z cegieł na zaprawie cementowo-wapiennej o grubości | m3 | 0.8
d.1. | 0348-02 | 18,0cm
2
|  | 0.8 | m3
|  |  |  | RAZEM | 0.8
10 | KNR-W 4-01 | Rozebranie ścianek z cegieł na zaprawie cementowo-wapiennej o grubości | m3 | 1.26
d.1. | 0348-02 | 25,0cm
2
|  | 1.26 | m3
|  |  |  | RAZEM | 1.26
13 |  | Roboty murowe
11 | KNR 2-02 | Ściany budynków wielokondygnacyjnych z cegieł kratówek na zaprawie wa- | m2 | 235.21
d.1. | 0115-01 | piennej lub cementowo-wapiennej grubości 12cm
3
|  | 122,01+113,20 | m2
|  |  |  | RAZEM | 235.21
12 | KNR 2-02 | Ściany budynków wielokondygnacyjnych z pustaków ceramicznych o grubości | m2 | 2.27
d.1. | 0130-01 | 19 cm
3
|  | 2.27 | m2
|  |  |  | RAZEM | 2.27
13 | KNR 2-02 | Ściany budynków wielokondygnacyjnych z bloczków z betonu komórkowego, | m2 | 13.45
d.1. | 0116-01 | grubości 24 cm
3
|  | 4,55+8,9 | m2
|  |  |  | RAZEM | 13.45
14 | KNR-W 4-01 | Wykucie bruzd poziomych 1 x 1/2 ceg. w ścianach z cegieł na zaprawie ce- | m | 89
d.1. | 0339-06 | mentowej dla osadzenia nadproży prefabrykowanych L19.
3
|  | 89 | m
|  |  |  | RAZEM | 89
15 d.1. 3 | KNR-W 4-01 0339-06 | Wykucie bruzd poziomych 1 x 1/2 ceg. w ścianach z cegieł na zaprawie ce- mentowej dla osadzenia nadproży prefabrykowanych I 37,5 | m m | 37.5
|  |  |  | RAZEM | 37.5
16 | KNNR 2 | Ułożenie nadproży prefabrykowanych L11,5 | m | 89
d.1. | 0306-06
3 | analogia
|  | 89 | m
|  |  |  | RAZEM | 89
17 | KNNR 2 | Ułożenie nadproży prefabrykowanych ze stali profilowanej | m | 37
d.1. | 0306-06
3 | analogia
|  | 37 | m
|  |  |  | RAZEM | 37
18 | KNR AT-43 | Ścianki działowe z płyt gipsowo-kartonowych na pojedynczej metalowej kons- | m2 | 120
d.1. | 0106-03 | trukcji nośnej grubosci 12,5cm z pokryciem obustronnym jednowarstwowym -
3 | analogia | REI60
|  | 120 | m2
|  |  |  | RAZEM | 120
19 | KNR AT-43 | Ścianki działowe z płyt gipsowo-kartonowych na pojedynczej metalowej kons- | m2 | 128.3
d.1. | 0106-06 | trukcji nośnej grubosci 15,0 mm, z pokryciem obustronnym dwuwarstwowym -
3 | analogia | REI120
|  | 128.3 | m2
|  |  |  | RAZEM | 128.3
20 d.1. 3 | kalk. własna | Przejścia pożarowe instalacyjne 1 | kpl. kpl. | 1
|  |  |  | RAZEM | 1
14 |  | Roboty tynkarskie i okładzinowe
21 | KNR-W 4-01 | Odbicie tynków wewnętrznych z zaprawy cementowo-wapiennej na ścianach, | m2 | 234.12
d.1. | 0701-02 | filarach, pilastrach o powierzchni odbicia do 5 m2 - przyjęto 15% powierzchni
4 |  | ściany
|  | 234.12 | m2
|  |  |  | RAZEM | 234.12
22 | KNR-W 4-01 | Odgrzybianie powierzchni ścian z cegły łatwo dostępnych o powierzchni ponad | m2 | 65
d.1. | 0619-03 | 5 m2 przy użyciu szczotek stalowych
4
|  | 65 | m2
|  |  |  | RAZEM | 65
23 | KNR AT-22 | Przygotowanie podłoża pod tynkowanie - jednokrotne gruntowanie podłoża | m2 | 1 237,140
d.1. | 0101-02
4 | analogia
|  | 501,86+501,16+234,12 | m2
|  |  |  | RAZEM | 1 237,140
24 | KNR-W 2-02 | Tynki wewnętrzne zwykłe kat. III wykonywane ręcznie na ścianach i słupach | m2 | 1 237,140
d.1. | 0803-03
4
|  | poz.23-0 | m2
|  |  |  | RAZEM | 1 237,140
25 | KNR-W 2-02 | Tynki (gładzie) jednowarstwowe wewnętrzne grubości 3 mm z gipsu szpachlo- | m2 | 763.22
d.1. | 2011-02 | wego wykonywane ręcznie na ścianach na podłożu z tynku
4
|  | 529,10+234,12 | m2
|  |  |  | RAZEM | 763.22
26 | KNR-W 4-01 | Przecieranie istniejących tynków wewnętrznych z zeskrobaniem farby lub | m2 | 523.25
d.1. | 0713-01 | zdzieraniem tapet na ścianach
4
|  | 523.25 | m2
|  |  |  | RAZEM | 523.25
15 |  | Roboty malarskie
27 | KNR AT-22 | Przygotowanie podłoża pod malowanie - jednokrotne gruntowanie podłoża | m2 | 1 766,240
d.1. | 0101-02
5 | analogia
|  | 1030,96+501,16+234,12 | m2
|  |  |  | RAZEM | 1 766,240
28 | KNR-W 2-02 | Dwukrotne malowanie farbami emulsyjnymi powierzchni wewnętrznych - tyn- | m2 | 1 030,960
d.1. | 1510-01 | ków gładkich bez gruntowania
5
|  | 1030.96 | m2
|  |  |  | RAZEM | 1 030,960
29 | KNR-W 2-02 | Dwukrotne malowanie zwykłe farbą olejną lub ftalową podłoży gipsowych bez | m2
d.1. | 1508-06 | szpachlowania
5
|  | 501,16+234,12 | m2 | 735.28
|  |  |  | RAZEM | 735.28
30 | KNR 13-23 | Zabezpieczenie okien folią | m2 | 486.896
d.1. | 1001-11
5 | analogia
|  | 5,6*3,4+5,7*3,42*4*6 | m2
|  |  |  | RAZEM | 486.896
31 | KNR-W 4-01 | Mycie po robotach malarskich posadzek lastrykowych i betonowych | m2 | 431.05
d.1. | 1215-08
5
|  | 14,11+13,74+16,8*4*6 | m2
|  |  |  | RAZEM | 431.05
16 |  | Stolarka drzwiowa
32 | KNR 0-19 | Drzwi zewnętrzne aluminiowe Dz1, przeszklone, dwuskrzydłowe, niesyme- | m2 | 13.296
d.1. | 1024-08 | tryczne , bezprogowe. Szklenie szybą bezpieczną P4. Wyposażone w siłowniki
6 |  | do napowietrzania.
Wymiana tylko skrzydeł drzwiowych, jeżeli się nie da to skrzydeł , naświetla i
dostawek bocznych.
|  | 3*1,6*2,77 | m2
|  |  |  | RAZEM | 13.296
33 | KNR 0-19 | Drzwi zewnętrzne aluminiowe Dz2 , przeszklone, jednoskrzydłowe z naświet- | m2 | 3.473
d.1. | 1024-08 | lem, bezprogowe. Szklenie szybą bezpieczną P4.Drzwi wbudować między ryg-
6 |  | le zachowując proporecje przeszkleń i paneli zabudowanych jak w sasiednich
polach.
|  | 1*1,15*3,02 | m2
|  |  |  | RAZEM | 3.473
34 | KNR 0-19 | Drzwi techniczne zewnętrzne Dz3 / EI60 stalowe, dwuskrzydłowe, niesyme- | m2 | 7.14
d.1. | 1024-08 | tryczne. Drzwi wykonać jako ocieplane; klasa EI60.
6
|  | 2*1,7*2,1 | m2
|  |  |  | RAZEM | 7.14
35 | KNR 0-19 | Drzwi zewnętrzne aluminiowe Dz4, przeszklone, dwuskrzydłowe, niesyme- | m2 | 11.34
d.1. | 1024-08 | tryczne, bezprogowe. Szklenie szybą bezpieczną P4.
6
|  | 2*2,1*2,7 | m2
|  |  |  | RAZEM | 11.34
36 | KNR 0-19 | Drzwi wewnętrzne aluminiowe D14 / EI60, jednoskrzydłowe, bezprogowe. | m2 | 2.1
d.1. | 1024-08 | Szklenie szybą bezpieczną P4. Skrzydło wyposażyć w samozamykacz. Drzwi
6 |  | w klasie EI60.
|  | 1*1*2,1 | m2
|  |  |  | RAZEM | 2.1
37 | KNR 0-19 | Drzwi wewnętrzne aluminiowe D15 / EI30, dwuskrzydłowe, niesymetryczne, | m2 | 11.76
d.1. | 1024-08 | bezprogowe. Szklenie szybą bezpieczną P4. Większe skrzydło jako czynne,
6 |  | wyposażyć w samozamykacz. Drzwi w klasie EI30 i S - dymoszczelne.
|  | 4*1,4*2,1 | m2
|  |  |  | RAZEM | 11.76
38 | KNR 0-19 | Drzwi wewnętrzne aluminiowe D16 / EI30 S, dwuskrzydłowe, niesymetryczne, | m2 | 3.36
d.1. | 1024-08 | bezprogowe. Szklenie szybą bezpieczną P4. Większe skrzydło jako czynne,
6 |  | wyposażyć w samozamykacz. Drzwi w klasie EI30 i S - dymoszczelne.
|  | 1*1,6*2,1 | m2
|  |  |  | RAZEM | 3.36
39 | KNR 0-19 | Drzwi wewnętrzne aluminiowe D17 / EI30 S, z panelem nadbudówką EI60 S, | m2 | 26.22
d.1. | 1024-08 | dwuskrzydłowe, niesymetryczne, bezprogowe. Szklenie szybą bezpieczną P4.
6 |  | Skrzydło otwarte z elektrotrzymaczem, skrzydła z samozamykaczem. Drzwi w
klasie EI30 i S - dymoszczelne.
|  | 4*1,9*3,45 | m2
|  |  |  | RAZEM | 26.22
40 | KNR 0-19 | Drzwi wewnętrzne aluminiowe D17a / EI30 S, z zabudową górną g-k EI60 S, | m2 | 16.53
d.1. | 1024-08 | dwuskrzydłowe, niesymetryczne, bezprogowe. Szklenie szybą bezpieczną P4.
6 |  | Skrzydło otwarte z elektrotrzymaczem, skrzydła z samozamykaczem. Drzwi w
klasie EI30 i S - dymoszczelne.
|  | 2*1,9*4,35 | m2
|  |  |  | RAZEM | 16.53
41 | KNR 0-19 | Drzwi wewnętrzne aluminiowe D17b / EI30 S, dwuskrzydłowe, niesymetryczne, | m2 | 3.99
d.1. | 1024-08 | bezprogowe. Szklenie szybą bezpieczną P4. Skrzydła z samozamykaczem.
6 |  | Drzwi w klasie EI30 i S - dymoszczelne.
|  | 1*1,9*2,1 | m2
|  |  |  | RAZEM | 3.99
42 | KNR 0-19 | Przeszklenie wewnętrzne aluminiowe D17+ / EI60, nieotwierane. Szklenie szy- | m2 | 31.2
d.1. | 1024-08 | bą bezpieczną P4. Przeszklenie w klasie EI60 i S - dymoszczelne.
6
|  | 2*2*4,35+2*2*3,45 | m2
|  |  |  | RAZEM | 31.2
43 d.1. 6 | KNR 0-19 1024-08 | Drzwi wewnętrzne aluminiowe D18 / EI60 S, dwuskrzydłowe, niesymetryczne, bezprogowe. Szklenie szybą bezpieczną P4. Skrzydło otwarte z elektrotrzyma- czem, skrzydła z samozamykaczem. Drzwi w klasie EI60 i S - dymoszczelne. 5*1,9*2,1 | m2 m2 | 19.95
|  |  |  | RAZEM | 19.95
44 | KNR 0-19 | Drzwi wewnętrzne aluminiowe D19 / EI30, dwuskrzydłowe, niesymetryczne, | m2 | 8.4
d.1. | 1024-08 | bezprogowe. Szklenie szybą bezpieczną P4. Większe skrzydło jako czynne,
6 |  | wyposażyć w samozamykacz. Drzwi w klasie EI30
|  | 2*2*2,1 | m2
|  |  |  | RAZEM | 8.4
45 | KNR 0-19 | Drzwi wewnętrzne aluminiowe D20 / EI30 S, dwuskrzydłowe, niesymetryczne, | m2 | 4.2
d.1. | 1024-08 | bezprogowe. Szklenie szybą bezpieczną P4. Skrzydła z samozamykaczem.
6 |  | Drzwi w klasie EI30 i S - dymoszczelne.
|  | 1*2*2,1 | m2
|  |  |  | RAZEM | 4.2
46 | KNR 0-19 | Drzwi wewnętrzne aluminiowe D21 / EI30 S, dwuskrzydłowe, niesymetryczne, | m2 | 3.99
d.1. | 1024-08 | bezprogowe. Szklenie szybą bezpieczną P4. Skrzydło otwarte z elektrotrzyma-
6 |  | czem, skrzydła z samozamykaczem. Drzwi w klasie EI30 i S - dymoszczelne.
Dostawka boczna EI60 S
|  | 1*1,9*2,1 | m2
|  |  |  | RAZEM | 3.99
47 | KNR 0-19 | Drzwi wewnętrzne aluminiowe D22/ EI30 S, dwuskrzydłowe, niesymetryczne, | m2 | 4.62
d.1. | 1024-08 | bezprogowe. Szklenie szybą bezpieczną P4. Skrzydło otwarte z elektrotrzyma-
6 |  | czem, skrzydła z samozamykaczem. Drzwi w klasie EI30 i S - dymoszczelne.
Dostawka boczna EI60 S
|  | 1*2,2*2,1 | m2
|  |  |  | RAZEM | 4.62
48 | KNR 0-19 | Drzwi wewnętrzne aluminiowe D23/ EI30 S, dwuskrzydłowe, niesymetryczne, | m2 | 4.83
d.1. | 1024-08 | bezprogowe. Szklenie szybą bezpieczną P4. Skrzydło otwarte z elektrotrzyma-
6 |  | czem, skrzydła z samozamykaczem. Drzwi w klasie EI30 i S - dymoszczelne.
Dostawka boczna EI60 S
|  | 1*2,3*2,1 | m2
|  |  |  | RAZEM | 4.83
49 | KNR 0-19 | Drzwi wewnętrzne aluminiowe D24/ EI30 S, dwuskrzydłowe, niesymetryczne, | m2 | 9.66
d.1. | 1024-08 | bezprogowe. Szklenie szybą bezpieczną P4. Skrzydło otwarte z elektrotrzyma-
6 |  | czem, skrzydła z samozamykaczem. Drzwi w klasie EI30 i S - dymoszczelne.
Dostawka boczna EI60 S
|  | 2*2,3*2,1 | m2
|  |  |  | RAZEM | 9.66
50 | KNR 0-19 | Drzwi wewnętrzne aluminiowe D25/ EI30 S, dwuskrzydłowe, niesymetryczne, | m2 | 4.62
d.1. | 1024-08 | bezprogowe. Szklenie szybą bezpieczną P4. Skrzydło otwarte z elektrotrzyma-
6 |  | czem, skrzydła z samozamykaczem. Drzwi w klasie EI30 i S - dymoszczelne.
Dostawka boczna EI60 S
|  | 1*2,2*2,1 | m2
|  |  |  | RAZEM | 4.62
51 | KNR 0-19 | Drzwi wewnętrzne aluminiowe D26/ EI30 S, dwuskrzydłowe, niesymetryczne, | m2 | 4.83
d.1. | 1024-08 | bezprogowe. Szklenie szybą bezpieczną P4. Skrzydło otwarte z elektrotrzyma-
6 |  | czem, skrzydła z samozamykaczem. Drzwi w klasie EI30 i S - dymoszczelne.
Dostawka boczna EI60 S
|  | 1*2,3*2,1 | m2
|  |  |  | RAZEM | 4.83
52 | KNR 0-19 | Drzwi wewnętrzne aluminiowe D27/ EI30 S, dwuskrzydłowe, niesymetryczne, | m2 | 5.04
d.1. | 1024-08 | bezprogowe. Szklenie szybą bezpieczną P4. Skrzydło otwarte z elektrotrzyma-
6 |  | czem, skrzydła z samozamykaczem. Drzwi w klasie EI30 i S - dymoszczelne.
Dostawka boczna EI60 S
|  | 1*2,4*2,1 | m2
|  |  |  | RAZEM | 5.04
53 | KNR 0-19 | Drzwi wewnętrzne aluminiowe D28 S, dwuskrzydłowe, niesymetryczne, bez- | m2 | 19.665
d.1. | 1024-08 | progowe. Szklenie szybą bezpieczną P4. Skrzydło otwarte z elektrotrzyma-
6 |  | czem, skrzydła z samozamykaczem. Drzwi S - dymoszczelne. Górą zabudowa
nieprzezierna
|  | 3*1,9*3,45 | m2
|  |  |  | RAZEM | 19.665
54 | KNR 0-19 | Drzwi wewnętrzne aluminiowe D29 EIS30, dwuskrzydłowe, niesymetryczne, | m2 | 13.11
d.1. | 1024-08 | bezprogowe. Szklenie szybą bezpieczną P4. Skrzydło otwarte z elektrotrzyma-
6 |  | czem, skrzydła z samozamykaczem. Drzwi w klasie EI30 i S - dymoszczelne.
|  | 3*1,9*2,3 | m2
|  |  |  | RAZEM | 13.11
55 | KNR 0-19 | Drzwi wewnętrzne aluminiowe D30/ EI60 S, dwuskrzydłowe, niesymetryczne, | m2 | 13.11
d.1. | 1024-08 | bezprogowe. Szklenie szybą bezpieczną P4. Skrzydło otwarte z elektrotrzyma-
6 |  | czem, skrzydła z samozamykaczem. Drzwi w klasie EI60 i S - dymoszczelne.
|  | 3*1,9*2,3 | m2
|  |  |  | RAZEM | 13.11
56 | KNR 0-19 | Drzwi wewnętrzne D1 / EI30 stalowe, jednoskrzydłowe. Drzwi wykonać w kla- | m2
d.1. | 1024-08 | sie EI30.
6 |  | Wyposażyć w samozamykacz.
|  | 1*0,9*2,1 | m2 | 1.89
|  |  |  | RAZEM | 1.89
57 | KNR 0-19 | Drzwi wewnętrzne D2 / EI30 stalowe, jednoskrzydłowe. Drzwi wykonać w kla- | m2 | 14.7
d.1. | 1024-08 | sie EI30.
6 |  | Wyposażyć w samozamykacz.
|  | 7*1*2,1 | m2
|  |  |  | RAZEM | 14.7
58 | KNR 0-19 | Drzwi wewnętrzne D2' / EI30 stalowe, jednoskrzydłowe. Drzwi wykonać w kla- | m2 | 12.6
d.1. | 1024-08 | sie EI30.
6 |  | Wyposażyć w samozamykacz.
|  | 6*1*2,1 | m2
|  |  |  | RAZEM | 12.6
59 | KNR 0-19 | Drzwi wewnętrzne D3 / EI60 stalowe, jednoskrzydłowe. Drzwi wykonać w kla- | m2 | 4.2
d.1. | 1024-08 | sie EI60.
6 |  | Wyposażyć w samozamykacz.
|  | 2*1*2,1 | m2
|  |  |  | RAZEM | 4.2
60 | KNR 0-19 | Drzwi wewnętrzne D3' / EI60 stalowe, jednoskrzydłowe. Drzwi wykonać w kla- | m2 | 4.2
d.1. | 1024-08 | sie EI60.
6 |  | Wyposażyć w samozamykacz.
|  | 2*1*2,1 | m2
|  |  |  | RAZEM | 4.2
61 | KNR 0-19 | Drzwi wewnętrzne D4, płycinowe, drewniane, skrzydło wzmocnione (płaskie), | m2 | 11.34
d.1. | 1024-08 | wypełnienie: wkład stabilizujący, rama wraz z wypełnieniem oklejona dwustron-
6 | analogia | nie płytą HDF, ościeżnica drewniana. Drzwi montowane na 3 zawiasach, wypo-
sażone w zamek oraz klamkę metalową z szyldem i wkładkę.
|  | 6*0,9*2,1 | m2
|  |  |  | RAZEM | 11.34
62 | KNR 0-19 | Drzwi wewnętrzne D5 / EI60 stalowe, jednoskrzydłowe. Drzwi wykonać w kla- | m2 | 10.08
d.1. | 1024-08 | sie EI60.
6 |  | Wyposażyć w samozamykacz.
|  | 4*1,2*2,1 | m2
|  |  |  | RAZEM | 10.08
63 | KNR 0-19 | Drzwi wewnętrzne D6 / EI30 stalowe, dwuskrzydłowe. Drzwi wykonać w klasie | m2 | 2
d.1. | 1024-08 | EI30.
6 |  | Wyposażyć w samozamykacz.
|  | 2 | m2
|  |  |  | RAZEM | 2
64 | KNR 0-19 | Drzwi wewnętrzne D7, płycinowe, 2-krz., drewniane, skrzydło wzmocnione | m2 | 5.46
d.1. | 1024-08 | (płaskie), wypełnienie: wkład stabilizujący, rama wraz z wypełnieniem oklejona
6 | analogia | dwustronnie płytą HDF, ościeżnica drewniana. Drzwi montowane na 3 zawia-
sach, wyposażone w zamek oraz klamkę metalową z szyldem i wkładkę.
|  | 2*1,3*2,1 | m2
|  |  |  | RAZEM | 5.46
65 | KNR 0-19 | Drzwi wewnętrzne D8 / EI60 stalowe, dwuskrzydłowe. Drzwi wykonać w klasie | m2 | 2.73
d.1. | 1024-08 | EI60.
6 |  | Wyposażyć w samozamykacz.
|  | 1*1,3*2,1 | m2
|  |  |  | RAZEM | 2.73
66 | KNR 0-19 | Drzwi wewnętrzne D9 / EI60 stalowe, dwuskrzydłowe. Drzwi wykonać w klasie | m2 | 2.94
d.1. | 1024-08 | EI60.
6 |  | Wyposażyć w samozamykacz.
|  | 1*1,4*2,1 | m2
|  |  |  | RAZEM | 2.94
67 | KNR 0-19 | Drzwi wewnętrzne D10 / EI60 stalowe, dwuskrzydłowe. Drzwi wykonać w kla- | m2 | 12.6
d.1. | 1024-08 | sie EI60.
6 |  | Wyposażyć w samozamykacz.
|  | 3*2*2,1 | m2
|  |  |  | RAZEM | 12.6
68 | KNR 0-19 | Drzwi wewnętrzne D10' / EI60 S stalowe, dwuskrzydłowe. Drzwi wykonać w | m2 | 12.6
d.1. | 1024-08 | klasie EI60.
6 |  | Wyposażyć w samozamykacz.
|  | 3*2*2,1 | m2
|  |  |  | RAZEM | 12.6
69 | KNR 0-19 | Drzwi wewnętrzne D11 stalowe, dwuskrzydłowe. | m2 | 4.2
d.1. | 1024-08
6
|  | 1*2*2,1 | m2
|  |  |  | RAZEM | 4.2
70 | KNR 0-19 | Drzwi wewnętrzne D12 / EI60 stalowe, dwuskrzydłowe. Drzwi wykonać w kla- | m2 | 4.41
d.1. | 1024-08 | sie EI60.
6 |  | Wyposażyć w samozamykacz.
|  | 1*2,1*2,1 | m2
|  |  |  | RAZEM | 4.41
71 | KNR 0-19 | Drzwi wewnętrzne D13 / EI60 stalowe, dwuskrzydłowe. Drzwi wykonać w kla- | m2 | 4.62
d.1. | 1024-08 | sie EI60.
6 |  | Wyposażyć w samozamykacz.
|  | 1*2,2*2,1 | m2
|  |  |  | RAZEM | 4.62
17 |  | Stolarka okienna
72 | KNR-W 2-02 | Przeszklenie przewiązki 01 / EI60 w klasie EI60 dopasować do istniejącego fa- | m2 | 83.778
d.1. | 1039-03 | sadowego systemy osłonowego łącznika.
7 |  | Zachować podział i wygląd identyczny z istniejącą fasadą.
|  | 31*1,15*2,35 | m2
|  |  |  | RAZEM | 83.778
73 | KNR-W 2-02 | Przeszklenie przewiązki 02 / EI60 w klasie EI60 dopasować do istniejącego fa- | m2 | 2.938
d.1. | 1039-03 | sadowego systemy osłonowego łącznika.
7 |  | Zachować podział i wygląd identyczny z istniejącą fasadą.
|  | 1*1,25*2,35 | m2
|  |  |  | RAZEM | 2.938
74 | KNR-W 2-02 | Przeszklenie przewiązki 03 / EI60 w klasie EI60 dopasować do istniejącego fa- | m2 | 3.525
d.1. | 1039-03 | sadowego systemu osłonowego łącznika.
7 |  | Zachować podział i wygląd identyczny z istniejącą fasadą.
|  | 1*1,5*2,35 | m2
|  |  |  | RAZEM | 3.525
75 | KNR-W 2-02 | Okno 04 / EI60 w klasie EI60 dopasować do istniejącego fasadowego systemu | m2 | 2.013
d.1. | 1039-03 | osłonowego budynku.
7 |  | Okno otwierane tylko do mycia.
Zachować podział i wygląd identyczny z istniejącą fasadą.
|  | 1*1,15*1,75 | m2
|  |  |  | RAZEM | 2.013
76 | KNR-W 2-02 | Okno 05 / EI60 w klasie EI60 dopasować do istniejącego fasadowego systemu | m2 | 0.963
d.1. | 1039-03 | osłonowego budynku.
7 |  | Okno otwierane tylko do mycia.
Zachować podział i wygląd identyczny z istniejącą fasadą.
|  | 1*0,55*1,75 | m2
|  |  |  | RAZEM | 0.963
18 |  | Roboty malarskie
77 | KNR AT-22 | Przygotowanie podłoża pod malowanie - jednokrotne gruntowanie podłoża | m2 | 8 139,100
d.1. | 0101-02
8 | analogia
|  | 3260,0+2079,10+2800 | m2
|  |  |  | RAZEM | 8 139,100
78 | KNR-W 4-01 | Przygotowanie powierzchni pod malowanie farbami emulsyjnymi starych tyn- | m2 | 8 139,100
d.1. | 1204-08 | ków z poszpachlowaniem nierówności
8
|  | poz.77 | m2
|  |  |  | RAZEM | 8 139,100
79 | KNR-W 4-01 | Dwukrotne malowanie farbami emulsyjnymi starych tynków wewnętrznych | m2 | 8 139,100
d.1. | 1204-02 | ścian
8
|  | poz.77 | m2
|  |  |  | RAZEM | 8 139,100
80 | KNR-W 4-01 | Dwukrotne malowanie farbami olejnymi starych tynków wewnętrznych ścian z | m2 | 800
d.1. | 1206-04 | jednokrotnym szpachlowaniem
8
|  | 800 | m2
|  |  |  | RAZEM | 800
81 | KNR-W 4-01 | Zabezpieczenie podłóg folią | m2 | 2 000,000
d.1. | 1216-01
8
|  | 2000 | m2
|  |  |  | RAZEM | 2 000,000
82 | KNR-W 4-01 | Mycie po robotach malarskich posadzek lastrykowych i betonowych | m2 | 2 000,000
d.1. | 1215-08
8
|  | 2000 | m2
|  |  |  | RAZEM | 2 000,000
83 | KNR 13-23 | Zabezpieczenie okien folią | m2 | 1 500,000
d.1. | 1001-11
8 | analogia
|  | 1500 | m2
|  |  |  | RAZEM | 1 500,000
19 |  | Roboty kowalsko-ślusarskie
84 | KNR-W 2-02 | Balustrady schodowe na klatkach i przewiązce. | m | 600
d.1. | 1207-01
9
|  | 600 | m
|  |  |  | RAZEM | 600
85 | KNR-W 2-02 | Wzpenianie duszy schodów gr.15 cm | m2 | 0.35
d.1. | 1117-03
9
|  | 0.35 | m2
|  |  |  | RAZEM | 0.35
110 |  | Zabezpieczenie słupów i konstrukcji stalowych farbą EI
86 | KNR-W 2-02 | Malowanie technologią natrysku - Zabezpieczenie słupów i konstrukcji stalowej | m2 | 1 953,000
d.1. | 1521-03 z. | dachu w hali E do R30
10 | sz. 5.1.
9917
analogia
|  | 1075,2+877,8 | m2
|  |  |  | RAZEM | 1 953,000
111 |  | Zabezpieczenie przewiązki
87 | KNR-W 2-02 | Malowanie technologią natrysku - Zabezpieczenie słupów i konstrukcji stalowej | m2 | 203.7
d.1. | 1521-03 z. | pod przewiązkami do R30 i R60.
11 | sz. 5.1.
9917
analogia
|  | 45,3+158,4 | m2
|  |  |  | RAZEM | 203.7
88 d.1. 11 | kalk. własna | Demontaż istniejącego stropu przewiązki. 125,2 | m2 m2 | 125.2
|  |  |  | RAZEM | 125.2
89 | KNR 2-05 | Zabezpieczenie stropu Przewiązki od spodu - montaż płyt warstwowych na dłu- | m2 | 89.2
d.1. | 1002-01 | gości 6m od bud. A i 4m od bud. B
11 | analogia
|  | 89.2 | m2
|  |  |  | RAZEM | 89.2
90 | KNR-W 2-02 | Zabezpieczenie Ścian przewiązki od wewnątrz na długości 6m od bud. A i 4m | m2 | 89.2
d.1. | 2008-02 | od bud. B - montaż płyt REI120
11 | analogia
|  | 89.2 | m2
|  |  |  | RAZEM | 89.2
91 | KNR-W 2-02 | Dodatek za drugą warstwę na zaprawie na ścianach | m2 | 89.2
d.1. | 2008-06 | płyty REI120
11 | analogia
|  | 89.2 | m2
|  |  |  | RAZEM | 89.2
92 | KNR-W 2-02 | Zabezpieczenie stropu przewiązki do REI60 od wewmątrz na długości 6m od A | m2 | 125.14
d.1. | 2008-04 | i 4m doB
11 | analogia | płyty REI120
|  | 125.14 | m2
|  |  |  | RAZEM | 125.14
93 | KNR-W 2-02 | Dodatek za drugą warstwę na rusztach na stropach | m2 | 125.14
d.1. | 2008-08 | płyty REI120
11 | analogia
|  | 125.14 | m2
|  |  |  | RAZEM | 125.14
94 | kalk.własna | Profil zakończeniowy do płyt gk typu J - zakończenie sufitu przy fasadzie, wy- | m | 455.28
d.1. | wycena indy- | konanie dylatacji
11 | widualna
|  | (329,60+13*2*4)*1,05 | m
|  |  |  | RAZEM | 455.28
112 |  | Roboty posadzkowe
95 | KNR-W 4-01 | Naprawa posadzek lastrykowych o powierzchni w jednym miejscu do 0.2 m2 - | msc. | 25
d.1. | 0806-01 | przyjęto 20 miejsc
12
|  | 25 | msc.
|  |  |  | RAZEM | 25
96 | KNR-W 2-02 | Uzupełnienie posadzki lastrykowych jednowarstwowe - uzupełnienie i wyrów- | m2 | 38.4
d.1. | 1117-03 | nanie posadzki
12
|  | 38.4 | m2
|  |  |  | RAZEM | 38.4
97 | TZKNBK XVI | Szlifowanie lub polerowanie płaszczyzn lastryko | m2 | 38.4
d.1. | 5002-01
12
|  | 38.4 | m2
|  |  |  | RAZEM | 38.4
98 d.1. 12 | ZKNR C-2 0816-01 | Zabezpieczenie powłokowe powierzchni lastryko - krystalizacja posadzki | m2
- 9 -
Lp. | Podstawa | Opis i wyliczenia | j.m. | Poszcz. | Razem
|  | 38.4 | m2 | 38.4
|  |  |  | RAZEM | 38.4
99 | KNR BC-02 | Wykonanie powłok ochronnych na powierzchniach betonowych - dodatkowa | m2 | 38.4
d.1. | 0218-07 | warstwa powłoki ochronnej
12
|  | 38.4 | m2
|  |  |  | RAZEM | 38.4
113 |  | Sufity podwieszane
100 | KNR 4-04 | Rozebranie sufitów Alu wraz z podkonstrukcją | m2 | 490
d.1. | 0803-01
13 | analogia
| korytarze | 245*2 | m2
| pomieszcze- | poz.102 | m2 | 4 330,950
nia
|  |  |  | RAZEM | 4 820,950
101 | KNR-W 4-01 | Rozebranie warstwy izolacyjnej z wełny szklanej o grubości do 10 cm | m2 | 1 446,285
d.1. | 0609-01 | -przyjęto 30% pow. sufitów
13 | analogia
|  | poz.100*30% | m2
|  |  |  | RAZEM | 1 446,285
102 | KNR-W 2-02 | Sufity podwieszone o konstrukcji metalowej z wypełnieniem płytami z włókien | m2 | 1 375,450
d.1. | 2702-01 | mineralnych
13 | analogia | -nowe do 50% pow.+ korytarze (przewiązki)
płyty z prasowanej wełny mineralnej o wym.60x60cm akustyczne
| bud.B | (964,6+949,2+837,1)*50% | m2
| bud.C | (890,6+873,5+841,6)*50% | m2 | 1 302,850
| bud.D | (749,5+739,4+836,4)*50% | m2 | 1 162,650
| korytarze | 245*2 | m2 | 490
|  |  |  | RAZEM | 4 330,950
103 | KNR-W 2-02 | Sufity podwieszone o konstrukcji metalowej z wypełnieniem płytami z włókien | m2 | 1 375,450
d.1. | 2702-01 | mineralnych
13 | analogia | -istniejące do 50% pow.
(demontaż płyt, zabezpiecznenie oraz ponowny montaż na istniejącym ruszcie
-R,S=0.5, M=0)
płyty z prasowanej wełny mineralnej o wym.60x60cm akustyczne
| bud.B | (964,6+949,2+837,1)*50% | m2
| bud.C | (890,6+873,5+841,6)*50% | m2 | 1 302,850
| bud.D | (749,5+739,4+836,4)*50% | m2 | 1 162,650
|  |  |  | RAZEM | 3 840,950
104 | KNR-W 2-02 | Uzupełnienia górą ścianek z płyt gipsowo-kartonowych na rusztach metalo- | m2 | 340
d.1. | 2003-06 z. | wych pojedynczych z pokryciem obustronnym dwuwarstwowo 100-02 - po-
13 | sz.5.1. 9929- | wierzchnia mniejsza niż 5 m2
| 3 | (po demontażach sufitów Alu)
analogia
|  | 340 | m2
|  |  |  | RAZEM | 340
105 | KNR-W 2-02 | Obudowa belek i podciągów płytami gipsowo-kartonowymi na rusztach metalo- | m2 | 360
d.1. | 2004-07 | wych pojedynczych jednowarstwowo 50-01
13 | analogia | -uskoki pomiędzy korytarzem i holem
|  | 120*0,6*5 | m2
|  |  |  | RAZEM | 360
106 | KNR-W 2-02 | Dwukrotne malowanie farbami emulsyjnymi powierzchni wewnętrznych - płyt | m2 | 600
d.1. | 1510-05 | gipsowych spoinowanych szpachlowanych z gruntowaniem
13
|  | 360+240 | m2
|  |  |  | RAZEM | 600
107 | KNR AT-22 | Obsadzenie kątowników ochronnych Alu stanowiących późniejszą krawędź dy- | m | 60
d.1. | 0105-05 | latacji z przymocowaniem wkrętami do podłoża
13
|  | 12*5 | m
|  |  |  | RAZEM | 60
114 |  | Roboty betonowe, izolacyjne i dachowe. Montaż klap oddymiających
108 | KNR-W 4-01 | Rozbiórka pokrycia z papy - pierwsza warstwa | m2 | 9.9
d.1. | 0518-06
14
|  | (1,5*1,20)*5+0,9 | m2
|  |  |  | RAZEM | 9.9
109 | KNR-W 4-01 | Rozbiórka pokrycia z papy na dachach betonowych - następna warstwa | m2 | 9.9
d.1. | 0518-07 | Krotność = 2
14
|  | poz.108 | m2
|  |  |  | RAZEM | 9.9
110 | KNR 2-02 | Rozebranie ocieplenia dachu z wełny mineralnej gr. 28 cm | m2 | 9.9
d.1. | 0613-01
14 | analogia
|  | poz.108 | m2
|  |  |  | RAZEM | 9.9
111 | KNR-W 4-01 | Zerwanie posadzki cementowej | m2 | 9.9
d.1. | 0804-07
14
|  | poz.108 | m2
|  |  |  | RAZEM | 9.9
112 | KNR-W 4-01 | Odbicie tynków wewnętrznych z zaprawy cementowo-wapiennej na stropach | m2 | 9.9
d.1. | 0701-11 | płaskich, belkach, biegach i spocznikach schodów. o powierzchni odbicia po-
14 |  | nad 5 m2
|  | poz.108 | m2
|  |  |  | RAZEM | 9.9
113 | KNR 4-04 | Rozebranie konstrukcji żelbetowych o grubości do 50 cm. Demontaż jednej | m3 | 2.16
d.1. | 0306-01 | płyty stropowej kanałowej w obrębie klatki schodowej.
14
|  | (1,5*1,2)*5*0,24 | m3
|  |  |  | RAZEM | 2.16
114 | KNR-W 4-01 | Uzupełnienie zbrojonych płyt stropowych z betonu monolitycznego | m3 | 0.306
d.1. | 0203-08
14
|  | 0,85*1,5*0,24 | m3
|  |  |  | RAZEM | 0.306
115 | KNR-W 4-01 | Przygotowanie i montaż zbrojenia z prętów stalowych gładkich lub żebrowa- | kg | 250
d.1. | 0202-03 | nych o średnicy 10-14 mm
14
|  | 50*5 | kg
|  |  |  | RAZEM | 250
116 | KNR-W 4-01 | Uzupełnienie posadzki cementowej o powierzchni 1.0-5.0 m2 w jednym miejs- | m2 | 8.1
d.1. | 0803-02 | cu z zatarciem na gładko
14
|  | poz.108-(1,5*1,2) | m2
|  |  |  | RAZEM | 8.1
117 d.1. 14 | kalk. własna | Wzmocniene stropów kształtownik stalowy 5 | kpl. kpl. | 5
|  |  |  | RAZEM | 5
118 | KNR-W 2-02 | Izolacje przeciwwilgociowe powierzchni poziomych z papy na lepiku na zimno - | m2 | 8.1
d.1. | 0604-05 | pierwsza warstwa
14
|  | poz.116 | m2
|  |  |  | RAZEM | 8.1
119 | KNR-W 2-02 | Izolacje cieplne i przeciwdźwiękowe z wełny mineralnej poziome z płyt klejo- | m2 | 8.1
d.1. | 0612-01 | nych lepikiem asfaltowym na gorąco do podłoża betonowego
14
|  | poz.116 | m2
|  |  |  | RAZEM | 8.1
120 | KNR-W 2-02 | Izolacje cieplne i przeciwdźwiękowe z wełny mineralnej poziome z płyt układa- | m2 | 8.1
d.1. | 0612-04 | nych na sucho - każda następna warstwa
14
|  | poz.116 | m2
|  |  |  | RAZEM | 8.1
121 | KNR-W 2-02 | Izolacje przeciwwilgociowe powierzchni poziomych z papy na lepiku na gorąco | m2 | 8.1
d.1. | 0604-03 | - pierwsza warstwa
14
|  | poz.116 | m2
|  |  |  | RAZEM | 8.1
122 | KNR-W 2-02 | Pokrycie dachów papą termozgrzewalną dwuwarstwowe | m2 | 8.1
d.1. | 0504-02
14
|  | poz.116 | m2
|  |  |  | RAZEM | 8.1
123 | KNR-W 2-02 | Pokrycie dachów papą termozgrzewalną - obróbki z papy nawierzchniowej | m2 | 3.5
d.1. | 0504-03
14
|  | 3.5 | m2
|  |  |  | RAZEM | 3.5
124 | KNR-W 4-01 | Uzupełnienie tynków wewnętrznych zwykłych kat.III z zaprawy cem.-wap. na | m2 | 8.1
d.1. | 0711-15 | stropach płaskich, belkach, podciągach, biegach i spocznikach schodowych na
14 |  | podłożu z cegły, pustaków ceramicznych o powierzchni do 5 m2 w 1 miejscu
|  | poz.116 | m2
|  |  |  | RAZEM | 8.1
125 | KNR-W 2-02 | Klapa oddymiająca 150x150cm z napędem | m2 | 11.25
d.1. | 1017-03
14
|  | 5*1,5*1,5 | m2
|  |  |  | RAZEM | 11.25
126 | KNR 0-23 | Docieplenie ścian z cegły płytami styropianowymi - przy użyciu got. zapraw kle- | m2 | 2.12
d.1. | 2614-02 | jących wraz z przyg. podłoża i ręczne wyk. wyprawy elew. z got. suchej mie-
14 |  | szanki - uzupełnienie ocieplenia po wykonaniu drzwi zewnętrznych
|  | 5,52-1,7*2,0 | m2
|  |  |  | RAZEM | 2.12
127 | KNR-W 2-02 | Dwukrotne malowanie farbami emulsyjnymi powierzchni zewnętrznych - tyn- | m2 | 11.22
d.1. | 1510-10 | ków gładkich bez gruntowania
14
|  | 3,74*3,0 | m2
|  |  |  | RAZEM | 11.22
115 |  | Konstrukcja podparcia stropów
128 | KNR 13-13 | Konstrukcje wsporcze pod maszyny i urządzenia oraz pozostałe nie wymienio- | t | 2.5
d.1. | 0806-07 | ne
15
|  | 2.5 | t
|  |  |  | RAZEM | 2.5
116 |  | Roboty montażowe na istniejącej instalacji wentylacji
129 | KNR-W 2-17 | Montaż klapy p.poż o wym. 400x400mm z siłownikiem | szt. | 1
d.1. | 0134-02
16 | analogia
|  | 1 | szt.
|  |  |  | RAZEM | 1
130 | KNR 7-08 | Przewody sygnałowe z przewodów kabelkowych kompensacyjnych lub kabli | m | 100
d.1. | 0510-01 | sygnałowych prowadzonych w korytkach lub wciągane do rur instalacyjnych o
16 | analogia | masie do 1 kg/m
|  | 100 | m
|  |  |  | RAZEM | 100
117 |  | Montaż systemowych przegród z blachy na konsteukcji stalowej w hali budynku E.
131 | KNR-W 2-05 | Montaż systemowych przegród z blachy na konstrukcji stalowej | m2 | 55.15
d.1. | 1002-02
17 | analogia
|  | 55.15 | m2
|  |  |  | RAZEM | 55.15
118 |  | Przejścia instalacyjne
132 d.1. 18 | kalk. własna | Przejścia gazo i wodoszczelne - średnica rury do 80 mm 1 | kpl. kpl. | 1
|  |  |  | RAZEM | 1
133 d.1. 18 | kalk. własna | Przejścia gazo i wodoszczelne - średnica rury do 100 mm 5 | kpl. kpl. | 5
|  |  |  | RAZEM | 5
134 d.1. 18 | kalk. własna | Przejścia gazo i wodoszczelne - średnica rury do 150 mm 23 | kpl. kpl. | 23
|  |  |  | RAZEM | 23
135 d.1. 18 | kalk. własna | Przejścia gazo i wodoszczelne - średnica rury do 200 mm 3 | kpl. kpl. | 3
|  |  |  | RAZEM | 3
136 | KNR AT-13 | Osadzenie przejść EI 60 | szt. | 84
d.1. | 0103-08
18 | analogia
|  | 28+28+28 | szt.
|  |  |  | RAZEM | 84
137 | KNR AT-13 | Osadzenie przejść EI 120 | szt. | 127
d.1. | 0103-08
18 | analogia
|  | 7+11*3+29*2+29 | szt.
|  |  |  | RAZEM | 127
119 |  | Transport i utylizacja odpadów
138 | KNR-W 4-01 | Wywiezienie samochodami samowyładowczymi gruzu z rozbieranych kons- | m3 | 90
d.1. | 0109-17 | trukcji ceglanych na odległość 20 km
19 | 0109-20
|  | 90 | m3
|  |  |  | RAZEM | 90
139 d.1. 19 | kalk. własna | Utylizacja gruzu poz.138 | m3 m3 | 90
|  |  |  | RAZEM | 90
140 d.1. 19 | kalk. własna | Opłata recyklingowa za wełnę 2,5 | t t | 2.5
|  |  |  | RAZEM | 2.5
141 | KNR 4-04 | Transport złomu samochodem skrzyniowym z załadunkiem i wyładunkiem | t | 24.105
d.1. | 1107-01 | ręcznym na odległość 20 km
19 | 1107-04
|  | poz.100*0,005 | t
|  |  |  | RAZEM | 24.105
120 |  | WC przy "tramwaju"
1. 20.1 |  | Roboty budowlane
142 | KNR 4-01 | Wykucie z muru, ościeżnic stalowych lub krat okiennych, powierzchnia do | szt | 2
d.1. | 0354-07 | 2ˇm2 - demontaż drzwi
201
|  | 2 | szt
|  |  |  | RAZEM | 2
143 | KNR 4-01 | Rozebranie ścianek, z cegieł, zaprawa cem-wap, grubość ścianki 1/2 cegły | m2 | 5.88
d.1. | 0348-03
201
|  | 2,1*2,8 | m2
|  | 2,1*1*3 | m2 | 6.3
|  |  |  | RAZEM | 12.18
144 | KNR 4-01 | Rozebranie okładziny ściennej z płytek | m2 | 22.26
d.1. | 0819-15
201
|  | 2,1*(2,8*2+3+2) | m2
|  |  |  | RAZEM | 22.26
145 | KNR 4-01 | Rozebranie posadzek z płytek na zaprawie cementowej | m2 | 9
d.1. | 0811-07
201
|  | 9 | m2
|  |  |  | RAZEM | 9
146 | KNR 4-01 | Zerwanie posadzki cementowej | m2 | 9
d.1. | 0804-07
201
|  | 9 | m2
|  |  |  | RAZEM | 9
147 | KNR-W 4-01 | Wykucie z muru, kratek wentylacyjnych, drzwiczek | szt | 2
d.1. | 0353-13
201
|  | 2 | szt
|  |  |  | RAZEM | 2
148 | KNNR 3 | Wykucie, zamurowanie i otynkowanie bruzd w ścianach z cegły, ściany na za- | m3 | 0.3
d.1. | 0305-01 | prawie wapiennej lub cementowo-wapiennej
201
|  | 0.3 | m3
|  |  |  | RAZEM | 0.3
149 | KNR 4-01 | Wywóz gruzu spryzmowanego samochodami skrzyniowymi do 1ˇkm | m3 | 4.05
d.1. | 0108-09
201
|  | poz.141*0,05+poz.143*0,15+poz.144*0,02+poz.145*0,03+poz.148 | m3
|  |  |  | RAZEM | 4.05
150 | KNR 4-01 | Wywóz gruzu spryzmowanego samochodami skrzyniowymi na każdy następny | m3 | 4.05
d.1. | 0108-10 | 1ˇkm - na odl. 20 km, Krotność = 19
201 |  | Krotność = 19
|  | poz.149 | m3
|  |  |  | RAZEM | 4.05
151 |  | Opłata za przyjęcie gruzu | m3 | 4.05
d.1.
201
|  | poz.149 | m3
|  |  |  | RAZEM | 4.05
152 | KNNRW 3 | Zabezpieczenie podłóg folią - korytarz | m2 | 5
d.1. | 1013-01
201
|  | 5 | m2
|  |  |  | RAZEM | 5
153 | KNR 2-02 | Warstwy wyrównawcze pod posadzki, z zaprawy cementowej grubości 20ˇmm, | m2 | 9
d.1. | 1102-01 | zatarte na ostro
201
|  | 9 | m2
|  |  |  | RAZEM | 9
154 d.1. 20.1 | KNR 2-02 1102-03 | Warstwy wyrównawcze pod posadzki, dodatek lub potrącenie za zmianę gru- bości o 10ˇmm Krotność = 3 9 | m2 m2 | 9
|  |  |  | RAZEM | 9
155 | KNR 2-02 | Posadzki płytkowe z kamieni sztucznych układanych na klej, przygotowanie | m2 | 9
d.1. | 1118-01 | podłoża
201
|  | 9 | m2
|  |  |  | RAZEM | 9
156 | KNR 2-02 | Posadzki płytkowe z kamieni sztucznych układanych na klej, płytki 40x40 cm, / | m2 | 9
d.1. | 1118-06 | np. Paradyż Ermo Grys Podłoga lub równoważne/
201
|  | 9 | m2
|  |  |  | RAZEM | 9
157 | KNNR 7 | p.a. Drobne elementy aluminiowe, progi i listwy osłaniające /listwa maskująca/ | m | 1
d.1. | 0507-04
201
|  | 1 | m
|  |  |  | RAZEM | 1
158 | KNR 4-01 | Uzupełnienie ścianek z cegieł lub zamurowanie otworów w ściankach, zaprawa | m2 | 3
d.1. | 0303-0201 | cementowo-wapienna, ścianki grubości 1/2 cegły
201
|  | 3 | m2
|  |  |  | RAZEM | 3
159 | KNR 0-14 | Ścianki działowe GR z płyt gipsowo-kartonowych na pojedynczych rusztach | m2 | 2.65
d.1. | 2010-0901 | metalowych, pokrycie jednostronne, ścianki jednowarstwowe, typ 100-101 -
201 |  | obudowa ściany z płyty wodoodpornej - ściany przy miskach ustępowych
|  | 2.65 | m2
|  |  |  | RAZEM | 2.65
160 | KNR 2-02 | Licowanie ścian płytkami na klej, przygotowanie podłoża | m2 | 29.15
d.1. | 0829-01
201
|  | 2,65*(3*2+3+2) | m2
|  |  |  | RAZEM | 29.15
161 | KNR 2-02 | Licowanie ścian płytkami na klej, płytki ścienne 30x60 cm, /np.Paradyż Ermeo | m2 | 29.15
d.1. | 0829-06 | Grys Ściana lub równoważne/
201
|  | poz.160 | m2
|  |  |  | RAZEM | 29.15
162 | KNNR 2 | Okładziny z płyt gipsowo-kartonowych (suche tynki gipsowe) na ścianach, słu- | m2 | 1.65
d.1. | 1703-0202 | pach belkach i ościeżach na zaprawie, pojedyncze, na paskach, płyty grubości
201 |  | 12,5ˇmm - pod lustro
|  | 1,65*1 | m2
|  |  |  | RAZEM | 1.65
163 | KNR 0-12 | p.a. Dostawa i montaż lustra. - Wklejenie lustra na ścianę | m2 | 1.65
d.1. | 0829-10
201
|  | 1.65 | m2
|  |  |  | RAZEM | 1.65
164 | KNR 4-01 | Uzupełnienie tynków wewnętrznych zwykłych kategorii II, (ściany płaskie, słupy | m2 | 2
d.1. | 0710-0201 | prostokątne, z cegły, pustaków ceramicznych, gazo- i pianobetonu) zaprawa
201 |  | cem-wap, do 2ˇm2 (w 1 miejscu)
|  | 2 | m2
|  |  |  | RAZEM | 2
165 | NNRNKB | Gruntowanie podłoży, powierzchnie poziome, preparatem Atlas Uni Grunt | m2 | 9
d.1. | 202 1134-
201 | 102
|  | 9 | m2
|  |  |  | RAZEM | 9
166 | KNNR 3 | Malowanie tynków wewnętrznych, ścian i sufitów z przetarciem tynków farbą | m2 | 9
d.1. | 0605-0501 | emulsyjną dwukrotnie
201 |  | farba lateksowa biała matowa, odporność na szorowanie na mokro: klasa min.
2 (wg normy PN-EN 13300), gęstość max w przedziale (1,5 - 1,6)g/cm3, brak
zawartości rozpuszczalników organicznych: zero % LZO, np. Beckers Designer
White lub równoważna
|  | 9 | m2
|  |  |  | RAZEM | 9
167 |  | Dostawa i montaż blatu łazienkowego, np. Absolute Black - Blat granitowy po- | kpl. | 1
d.1. |  | lerowany gr. 2cm, wym.: 0,6m x1,65m + 0,2m x1,65m (wywinięcie blatu w tzw.
201 |  | "L") lub równoważny
|  | 1 | kpl.
|  |  |  | RAZEM | 1
168 d.1. 20.1 | KNNR 4 0142-03 | Drzwiczki rewizyjne 200x250ˇmm - ewentualnie montaż płyteki na magnesie - uzgodnić z użytkownikiem 1 | kpl kpl | 1
|  |  |  | RAZEM | 1
1. 20.2 |  | Roboty sanitarne
169 |  | Demontaż istniejącego wyposażenia w WC 2 szt. pojemników/dozowników na | kpl | 1
d.1. |  | mydło, 1 szt. suszarka na ręce)
202
|  | 1 | kpl
|  |  |  | RAZEM | 1
170 | KNR 4-01 | Wykucie z muru, kratek wentylacyjnych, drzwiczek - kratka went. | szt | 2
d.1. | 0354-13
202
|  | 2 | szt
|  |  |  | RAZEM | 2
171 | KNR 4-02 | Demontaż rurociągu kanalizacyjnego z PCW na ścianach budynku, Fiˇdo | m | 8
d.1. | 0230-07 | 50ˇmm
202
|  | 8 | m
|  |  |  | RAZEM | 8
172 | KNR 4-02 | Demontaż rurociągu żeliwnego kanalizacyjnego w wykopie, Fiˇ50-100ˇmm | m | 4
d.1. | 0230-01
202
|  | 4 | m
|  |  |  | RAZEM | 4
173 | KNR 4-02 | Demontaż elementów uzbrojenia rurociągu, wpust żeliwny podłogowy, | szt | 1
d.1. | 0234-02 | Fiˇ50ˇmm
202
|  | 1 | szt
|  |  |  | RAZEM | 1
174 | KNR 4-02 | Demontaż umywalki | kpl | 2
d.1. | 0235-06
202
|  | 2 | kpl
|  |  |  | RAZEM | 2
175 | KNR 4-02 | Demontaż ustępu z miską fajansową | kpl | 2
d.1. | 0235-08
202
|  | 2 | kpl
|  |  |  | RAZEM | 2
176 | KNR 4-02 | Demontaż podejścia odpływowego z rur stalowych, Fiˇ32-40ˇmm | szt | 2
d.1. | 0233-01
202
|  | 2 | szt
|  |  |  | RAZEM | 2
177 | KNR 4-02 | Demontaż podejścia odpływowego z rur żeliwnych, Fiˇ100ˇmm | szt | 2
d.1. | 0233-04
202
|  | 2 | szt
|  |  |  | RAZEM | 2
178 | KNR 4-02 | Demontaż baterii, umywalkowej i zmywakowej | szt | 2
d.1. | 0132-01
202
|  | 2 | szt
|  |  |  | RAZEM | 2
179 | KNR 4-02 | Demontaż rurociągu stalowego ocynkowanego, Fiˇ15-20ˇmm | m | 14
d.1. | 0114-01
202
|  | 9+5,0 | m
|  |  |  | RAZEM | 14
180 | KNR 4-02 | Demontaż ustępu z miską fajansową | kpl. | 2
d.1. | 0235-08
202
|  | 2 | kpl.
|  |  |  | RAZEM | 2
181 | KNR 0-31 | p.a. Włączenie do istniejącej instalacji, Dnˇ20ˇmm | szt | 2
d.1. | 0219-05
202
|  | 2 | szt
|  |  |  | RAZEM | 2
182 d.1. 20.2 | KNR 0-13 0128-01 analogia | Rurociągi z rur PEX - Rura PEX/AL/PEX Wavin fi 20mm | m
|  | 10 | m | 10
|  |  |  | RAZEM | 10
183 | KNR 0-13 | Rurociągi z rur PEX - Rura PEX/AL/PEX Wavin fi 16mm | m | 12
d.1. | 0128-01
202 | analogia
|  | 12 | m
|  |  |  | RAZEM | 12
184 | KNR 0-34 | Otulina na rurę 12-22 - Izolacja rur Pex, rurociąg, rurociąg Fi 12-22ˇmm | m | 22
d.1. | 0101-01
202
|  | 22 | m
|  |  |  | RAZEM | 22
185 | KNR 2-15 | Zawory przelotowe i zwrotne sieci wodociągowych, Dn 15ˇmm | szt | 6
d.1. | 0112-01
202
|  | 6 | szt
|  |  |  | RAZEM | 6
186 | KNR 2-15 | Dodatek za wykonanie podejścia dopływowego, do płuczek ustępowych z rur | szt | 1
d.1. | 0107-05 | Fi 15ˇmm
202
|  | 1 | szt
|  |  |  | RAZEM | 1
187 | KNR 2-15 | Dodatek za wykonanie podejścia dopływowego, do zaworów wypływowych, ba- | szt | 2
d.1. | 0107-01 | terii, hydrantów, mieszaczy, Dnˇ15ˇmm
202
|  | 2 | szt
|  |  |  | RAZEM | 2
188 | KNNR 8 | Wymiana lub wstawienie trójnika kanalizacyjnego z PCW, na ścianie (uszczel- | szt | 1
d.1. | 0209-0202 | nienie pierścieniem gumowym), wymiana, Fiˇ110ˇmm
202
|  | 1 | szt
|  |  |  | RAZEM | 1
189 | KNNR 8 | Wymiana lub wstawienie trójnika kanalizacyjnego z PCW, na ścianie (uszczel- | szt | 3
d.1. | 0209-01 | nienie pierścieniem gumowym), wymiana, Fiˇ50ˇmm
202
|  | 3 | szt
|  |  |  | RAZEM | 3
190 | KNNR 4 | p.a. Rurociągi z PVC kanalizacyjne w gotowych wykopach, wewnątrz budyn- | m | 5
d.1. | 0203-01 | ków, na wcisk, Fiˇ50ˇmm
202
|  | 5 | m
|  |  |  | RAZEM | 5
191 | KNNR 4 | Rurociągi z PVC kanalizacyjne, na ścianach w budynkach niemieszkalnych, na | m | 15
d.1. | 0208-01 | wcisk, Fiˇ50ˇmm
202
|  | 15 | m
|  |  |  | RAZEM | 15
192 | KNNR 4 | Dodatki za wykonanie podejść odpływowych z PVC, na wcisk, Fiˇ50ˇmm | szt | 3
d.1. | 0211-01
202
|  | 3 | szt
|  |  |  | RAZEM | 3
193 | KNNR 4 | p.a. Wpusty żeliwne, podłogowy, Fi'50'mm, uszczelnienie folią aluminiową - | szt | 1
d.1. | 0216-0102 | KESSEL Wpust łazienkowy Classic z ABS DN50 40 150.20 lub równoważny
202
|  | 1 | szt
|  |  |  | RAZEM | 1
194 | KNR-G 215 | Elementy montażowe , na ścianie, do miski ustępowej /Stelaż podtynkowy do | kpl. | 1
d.1. | 0101-01 | WC dla osób niepełnospr.
202
|  | 1 | kpl.
|  |  |  | RAZEM | 1
195 | KNRG 215 | Urządzenia sanitarne na elemencie montażowym, ustęp /miska WC ustępowa | kpl. | 1
d.1. | 0104-01 | wisząca dla osób niepełnospr. z kołnierzem + deska sedesowa wolnoopadają-
202 |  | ca
Miski ustępowe porcelanowe zawieszane -os. niepełnospr.
|  | 1 | kpl.
|  |  |  | RAZEM | 1
196 | KNR 2-15 | Montaż umywalek pojedynczych porcelanowych z syfonem uruchamianym ko- | szt. | 1
d.1. | 0221-01 | lanem
202 |  | umywalki prostokątne porcelanowe - os. niepełnosprawne
|  | 1 | szt.
|  |  |  | RAZEM | 1
197 d.1. 20.2 | KNNR 4 0137-03 | Bateria umywalkowa, z mieszaczem elektroniczna z czujnikiem podczerwieni do komunikacji dwukierunkowej do monitorowania, konfigurowania i celów ser- wisowych, 6V bateria litowa Typ CR-P2 montowana pod blatem żywotność ba- terii: około 7 lat (150 załączeń/dzień) 1 | szt szt | 1
|  |  |  | RAZEM | 1
198 | KNR 2-15 | Montaż umywalek pojedynczych porcelanowych z syfonem gruszkowym | szt. | 1
d.1. | 0221-02
202
|  | 1 | szt.
|  |  |  | RAZEM | 1
199 | KNNR 4 | Baterie umywalkowe jednouchwytowe z dwoma zaworami o śr. nominalnej 15 | szt. | 1
d.1. | 0137-03 | mm
202
|  | 1 | szt.
|  |  |  | RAZEM | 1
200 | KNR 2-15 | Rurociągi z rur stalowych instalacyjnych, o połączeniach gwintowanych, na | m | 1
d.1. | 0402-0201 | ścianach budynków, Dn 15ˇmm - rury ze stali węglowej - przeniesienie podejś-
202 | analogia | cia do grzejników z posadzki na ścianę (2 grzejniki)
|  | 1 | m
|  |  |  | RAZEM | 1
201 | KNR 2-15 | Rury przyłączne do grzejników c.o., żeliwnych, stalowych, aluminiowych, płyto- | kpl. | 1
d.1. | 0422-0101 | wych, Fi 10-15ˇmm
202
|  | 1 | kpl.
|  |  |  | RAZEM | 1
202 | KNR-W 2-15 | Grzejniki stalowe łazienkowe o wysokości do 1200 mm | szt. | 1
d.1. | 0425-02
202
|  | 1 | szt.
|  |  |  | RAZEM | 1
203 | KNR 2-15 | Zawory do regulacji c.o., Dnˇ15ˇmm | szt | 1
d.1. | 0415-0101
202
|  | 1 | szt
|  |  |  | RAZEM | 1
204 | KNR 0-31 | Zawory grzejnikowe termostatyczne o podwójnej regulacji proste lub kątowe z | szt | 1
d.1. | 0208-0101 | głowicami termostatycznymi, Dn 15ˇmm
202
|  | 1 | szt
|  |  |  | RAZEM | 1
1. 20.3 |  | Roboty elektryczne
205 | KNNR 9 | Demontaż linii zasilających prowadzonych w rurach instalacyjnych winiduro- | m | 50
d.1. | 0306-07 | wych pod tynkiem wykonanych przewodami izolowanymi jednożyłowymi o
203 |  | łącznym przekroju żył do 12.5 mm2
|  | 50 | m
|  |  |  | RAZEM | 50
206 | KNNR 9 | Łączniki instalacyjne, demontaż łącznika nieuszczelnionego podtynkowego lub | szt | 2
d.1. | 0401-07 | natynkowego
203
|  | 2 | szt
|  |  |  | RAZEM | 2
207 | KNNR 9 | Demontaż gniazd instalacyjnych wtykowych uszczelnionych 2 biegunowych | szt. | 4
d.1. | 0402-06
203
|  | 4 | szt.
|  |  |  | RAZEM | 4
208 | KNNR 9 | Demontaż puszek i odgałęźników instalacyjnych podtynkowych, natynkowych | szt. | 2
d.1. | 0403-06 | o śr. do 60 mm
203
|  | 2 | szt.
|  |  |  | RAZEM | 2
209 | KNNR 5 | Przewody kabelkowe układane p.t. w gotowych bruzdach, na podłożu innym | m | 5
d.1. | 0205-01 | niż betonowe, przekrój do 7,5ˇmm2 - przewód 3x2,5mm2 - montaż zabezpie-
203 |  | czonego wcześniej przewodu
|  | 5 | m
|  |  |  | RAZEM | 5
210 | KNNR 5 | Przewody kabelkowe układane p.t. w gotowych bruzdach, na podłożu innym | m | 30
d.1. | 0205-01 | niż betonowe, przekrój do 7,5ˇmm2 - przewód 3x1,5mm2
203
|  | 30 | m
|  |  |  | RAZEM | 30
211 d.1. 20.3 | KNNR 5 0205-01 | Przewody kabelkowe układane p.t. w gotowych bruzdach, na podłożu innym niż betonowe, przekrój do 7,5ˇmm2 - przewód 3x2,5mm2 20 | m m | 20
|  |  |  | RAZEM | 20
212 | KNNR 5 | Przygotowanie podłoża pod osprzęt instalacyjny, kołki plastikowe osadzane w | szt | 3
d.1. | 0301-02 | cegle
203
|  | 3 | szt
|  |  |  | RAZEM | 3
213 | KNNR 5 | Puszki instalacyjne podtynkowe, Fiˇ60, pojedyncze | szt | 3
d.1. | 0302-01
203
|  | 3 | szt
|  |  |  | RAZEM | 3
214 | KNNR 9 | Gniazda instalacyjne wtykowe, wymiana gniazda uszczelnionego 2-biegunowe- | szt | 2
d.1. | 0402-03 | go
203
|  | 2 | szt
|  |  |  | RAZEM | 2
215 | KNNR 5 | Łącznik klawiszowy bryzgoodporny 1-biegunowy 6A 250V nf.430 | szt | 1
d.1. | 0307-0101
203
|  | 1 | szt
|  |  |  | RAZEM | 1
216 | KNNR 5 | Łącznik klawiszowy bryzgoodporny 1-biegunowy 6A 250V | szt | 1
d.1. | 0307-0101
203
|  | 1 | szt
|  |  |  | RAZEM | 1
217 | KNNR 5 | Sprawdzenie i pomiar obwodu elektrycznego nn, obwód 1-fazowy | pomiar | 2
d.1. | 1301-01
203
|  | 2 | pomiar
|  |  |  | RAZEM | 2
218 |  | Sprawdzenie natężenia oświetlenia w pomieszczeniu | pomiar | 4
d.1.
203
|  | 4 | pomiar
|  |  |  | RAZEM | 4
1. 20.4 |  | Dostawa i montaż wyposażenia
219 |  | Dostawa i montaż - Lustro dla niepełnosprawnych uchylne o wymiarach 60x45 | kpl | 1
d.1.
204
|  | 1 | kpl
|  |  |  | RAZEM | 1
220 |  | Dostawa i montaż -Poręcz uchylna 60-cm np Lehnen Evolution lub równoważ- | kpl | 1
d.1. |  | ne
204
|  | 1 | kpl
|  |  |  | RAZEM | 1
221 |  | Dostawa i montaż -Poręcz uchylna prawa z-1 - przyciskiem elektrycznym i | kpl | 1
d.1. |  | uchwytem-na papier np Lehnen Evolution lub równoważne
204
|  | 1 | kpl
|  |  |  | RAZEM | 1
222 |  | Dostawa i montaż: Pojemnik ze stali nierdzewnej na papier toaletowy otwiera- | kpl. | 1
d.1. |  | ny na kluczyk
204
|  | 1 | kpl.
|  |  |  | RAZEM | 1
223 |  | Dostawa i montaż: Dozownik mydła w pianie ze stali nierdzewnej mat 1dm3 | kpl. | 1
d.1.
204
|  | 1 | kpl.
|  |  |  | RAZEM | 1
224 |  | Dostawa i montaż: Podajnik ręczników w rolce ze stali nierdzewnej mat. | kpl. | 1
d.1.
204
|  | 1 | kpl.
|  |  |  | RAZEM | 1
225 d.1. 20.4 |  | Dostawa i montaż: Wieszak podwójny | szt
|  | 2 | szt | 2
|  |  |  | RAZEM | 2
226 d.1. 20.4 |  | Dostawa i montaż: Suszarka do rąk stal nierdzewna mat. 1 | kpl. kpl. | 1
|  |  |  | RAZEM | 1
227 | KNNR 5 | Dostawa i montaż wentylatora ściennego z kratką wentylacyjną np. Venture Si- | szt | 1
d.1. | 0410-02 | lent 200 Silver lub równoważny
204 | analogia
|  | 1 | szt
|  |  |  | RAZEM | 1