## Table 1
Lp. | Podstawa | Opis i wyliczenia | j.m. | Poszcz. | Razem
INSTALACJE ELEKTRYCZNE - AKTUALIZACJA
1 |  | Demontaż
11 |  | Demontaż istniejacej instalacji kolidującej z zakresem prac wraz z wywozem i utylizacją 1 | kpl. kpl. | 1
|  |  |  | RAZEM | 1
2 |  | Trasy kablowe i okablowanie
21 |  | Modernizacja istniejącej rodzielnicy - dostosowanie do podłączeń p.pożaro- wych 1 | kpl kpl | 1
|  |  |  | RAZEM | 1
22 |  | Podłączenie zasilania oświetlenia ewakuacyjne i awaryjne do istn. tablic 1 | kpl kpl | 1
|  |  |  | RAZEM | 1
23 | KNNR 5 1101-04 | Konstrukcje wsporcze przykręcane o masie do 2 kg - 2 mocowania 550 | szt. szt. | 550
|  |  |  | RAZEM | 550
24 | KNNR 5 1207-01 | Wykucie bruzd dla przewodów wtynkowych w cegle 1250 | m m | 1 250,000
|  |  |  | RAZEM | 1 250,000
25 | KNNR 5 1105-08 | Korytka o szerokości do 200 mm przykręcane do gotowych otworów Korytko "BAKS" KPR 200H60 250 | m m | 250
|  |  |  | RAZEM | 250
26 | KNNR 5 1105-07 | Korytka o szerokości do 100 mm przykręcane do gotowych otworów Korytko "BAKS" KPR 50H42 1500 | m m | 1 500,000
|  |  |  | RAZEM | 1 500,000
27 | KNNR 5 0103-05 | Rury winidurowe o śr.do 20 mm układane n.t. na podłożu innym niż beton 5000 | m m | 5 000,000
|  |  |  | RAZEM | 5 000,000
28 | KNNR 5 0209-01 | Przewody kabelkowe o łącznym przekroju żył do 7.5 mm2 układane w goto- wych korytkach i na drabinkach bez mocowania - YDYp 3x1,5mm2 Przewód typu: YDYp 450/750V, 3x1,5 mm2 4000 | m m | 4 000,000
|  |  |  | RAZEM | 4 000,000
29 | KNNR 5 0209-01 | Przewody kabelkowe o łącznym przekroju żył do 7.5 mm2 układane w goto- wych korytkach i na drabinkach bez mocowania - YDYp 4x1,5mm2 Przewód typu: YDYp 450/750V, 4x1,5 mm2 1700 | m m | 1 700,000
|  |  |  | RAZEM | 1 700,000
210 | KNNR 5 1208-02 | Zaprawianie bruzd o szerokości do 50 mm 1250 | m m | 1 250,000
|  |  |  | RAZEM | 1 250,000
211 |  | Wykonanie przejść ppoż - komplet wg projektu 1 | kpl kpl | 1
|  |  |  | RAZEM | 1
3 |  | Oprawy oświetleniowe
31 | KNNR 5 0502-03 | Oprawy oświetleniowe - EW1 57 | kpl. kpl. | 57
|  |  |  | RAZEM | 57
32 | KNNR 5 0502-03 | Oprawy oświetleniowe - EW2 70 | kpl. kpl. | 70
|  |  |  | RAZEM | 70
33 | KNNR 5 0502-03 | Oprawy oświetleniowe - AP1 26 | kpl. kpl. | 26
|  |  |  | RAZEM | 26
34 | KNNR 5 0502-03 | Oprawy oświetleniowe - AP2 13 | kpl. kpl. | 13
|  |  |  | RAZEM | 13
35 | KNNR 5 0502-03 | Oprawy oświetleniowe - RP3 podtynkowa 40 | kpl. kpl. | 40
|  |  |  | RAZEM | 40
36 | KNNR 5 0502-03 | Oprawy oświetleniowe - RP3 natynkowa 109+2 | kpl. kpl. | 111
|  |  |  | RAZEM | 111
37 | KNNR 5 0502-03 | Oprawy oświetleniowe - DOŚWIETLACZ 9 | kpl. kpl. | 9
|  |  |  | RAZEM | 9
4 |  | Instalacja SSP
41 | KNR AL 1 0401-01 | Montaż czujek pożarowych - izotopowa lub optyczna dymu 73+94+40+79+2+64+82+97 | szt. szt. | 531
|  |  |  | RAZEM | 531
42 | KNR AL 1 0404-07 | Montaż dodatkowych urządzeń i elementów SAP - dodatkowe wewnętrzne wskaźniki zadziałania 20+29+3+13+2+7+13 | szt. szt. | 87
|  |  |  | RAZEM | 87
43 | KNR AL 1 0402-02 | Montaż ręcznych ostrzegaczy pożaru - przycisk typu adresowego 24+4+4+1+6 | szt. szt. | 39
|  |  |  | RAZEM | 39
44 | KNR AL 1 0404-09 | Montaż dodatkowych urządzeń i elementów SAP na gotowym podłożu z podłą- czeniem - centrala CSP 2 | szt. szt. | 2
|  |  |  | RAZEM | 2
45 | KNR AL 1 0404-09 | Montaż dodatkowych urządzeń i elementów SAP na gotowym podłożu z podłą- czeniem - centrala CSP` 1 | szt. szt. | 1
|  |  |  | RAZEM | 1
46 | KNR AL 1 0112-05 | Montaż zasilacza 24V 18+13 | szt. szt. | 31
|  |  |  | RAZEM | 31
47 | KNR AL 1 0113-09 | Montaż modułu kontrolno sterującego wyposażonego w dwa wejścia i dwa wyj- ścia 18+2+13+2 | szt. szt. | 35
|  |  |  | RAZEM | 35
48 | KNR AL 1 0108-04 | Montaż sygnalizatora optyczno- akustycznego 18+13 | szt. szt. | 31
|  |  |  | RAZEM | 31
49 | KNR AL 1 0108-04 | Montaż sygnalizatora optyczno- akustycznego zewn. 2 | szt. szt. | 2
|  |  |  | RAZEM | 2
410 | KNNR 5 0407-01 | Wyłącznik nadprądowy 1-biegunowy w rozdzielnicach 2 | szt. szt. | 2
|  |  |  | RAZEM | 2
411 | KNNR 5 | Przewody kabelkowe o łącznym przekroju żył do 7.5 mm2 układane w goto- | m
| 0209-01 | wych korytkach i na drabinkach bez mocowania
Kabel telekom. YnTKSYekw 1x2x0,8
|  | 11320 | m | 11 320,000
|  |  |  | RAZEM | 11 320,000
412 | KNNR 5 0209-01 | Przewody kabelkowe o łącznym przekroju żył do 7.5 mm2 układane w goto- wych korytkach i na drabinkach bez mocowania Przewód HDGs-300/500V 3x2,5mm2 800 | m m | 800
|  |  |  | RAZEM | 800
5 |  | Pomiary
51 | KNNR 5 1301-01 | Sprawdzenie i pomiar 1-fazowego obwodu elektrycznego niskiego napięcia 5 | pomiar pomiar | 5
|  |  |  | RAZEM | 5
6 |  | Wymiana opraw oświetleniowych
61 | KNNR 9 0501-08 | Demontaż oprawy rtęciowo-sodowej 126 | szt szt | 126
|  |  |  | RAZEM | 126
62 | KNNR 9 0501-06 | Demontaż oprawy świetlówkowej z kloszem 1092 | szt szt | 1 092,000
|  |  |  | RAZEM | 1 092,00
63 | KNR 4-01 0108-11 | Wywóz starych opraw na odległość do 1ˇkm-p.a 126,00*0,05+1092,00*0,05 | m3 m3 | 60.9
|  |  |  | RAZEM | 60.9
64 | KNR 4-01 0108-04 | Wywóz starych opraw dodatek za każdy następny 1ˇkm-p.a 60,9 | m3 m3 | 60.9
|  |  |  | RAZEM | 60.9
65 |  | Opłata za utylizacje lamp, jarzeniówek, sodówek + opłata środowiskowa 1 | kpl kpl | 1
|  |  |  | RAZEM | 1
66 | KNNR 5 1008-04 | Montaż projektorów oświetleniowych - naświetlaczy LED 150W-p.a 128 | kpl kpl | 128
|  |  |  | RAZEM | 128
67 | KNNR 5 0503-03 z. sz.2.3. | Oprawy oświetleniowe w sufitach podwieszanych - świetlówkowa 4x40 W - oprawy przelotowe panel LED Standard np. LUMAX -LOR4060ST (do stropu podwieszanego), 40W, 60x60cm, 4400lm, 4000K, 120°, IP30. 1092 | kpl. kpl. | 1 092,000
|  |  |  | RAZEM | 1 092,000
68 | KNNR 9 0302-02 | Przewody kabelkowe układane na uchwytach, wymiana przewodów ze zdję- ciem uchwytów - na YDYżo 3 x2,5 mm2 896 | m m | 896
|  |  |  | RAZEM | 896
69 | KNNR 9 0301-02 | Przewody układane pod tynkiem, wymiana przewodu kabelkowego okrągłego - na YDYżo 3 x1,5 mm2 5460 | m m | 5 460,000
|  |  |  | RAZEM | 5 460,000
610 | KNNR 9 0401-0101 | Łączniki instalacyjne, wymiana łącznika nieuszczelnionego podtynkowego, wy- łącznik, przełącznik 1-biegunowy, przycisk 460 | szt szt | 460
|  |  |  | RAZEM | 460
611 | KNR 4-03 1205-05 | Badanie i pomiar skuteczności zerowania, pomiar pierwszy 2 | pomiar pomiar | 2
|  |  |  | RAZEM | 2
612 | KNR 4-03 1205-06 | Badanie i pomiar skuteczności zerowania, pomiar następny 1218 | pomiar pomiar | 1 218,000
|  |  |  | RAZEM | 1 218,000