## Table 1
Lp. | Podstawa | Opis i wyliczenia | j.m. | Poszcz. | Razem
1 | 45330000-9 | ROBOTY DEMONTAŻOWE
1 | KNR-W 4-02 | Demontaż demolacyjny zaworu przelotowego lub zwrotnego o śr. 40-50 mm | szt. | 46
d.1 | 0142-03 z.o.
29
|  | 46 | szt.
|  |  |  | RAZEM | 46
2 | KNR-W 4-02 | Demontaż demolacyjny zaworu przelotowego lub zwrotnego o śr. 65 mm | szt. | 7
d.1 | 0142-04 z.o.
29
|  | 7 | szt.
|  |  |  | RAZEM | 7
3 | KNR-W 4-02 | Demontaż demolacyjny zaworu przelotowego lub zwrotnego o śr. 80 mm | szt. | 8
d.1 | 0142-05 z.o.
29
|  | 8 | szt.
|  |  |  | RAZEM | 8
4 | KNR-W 4-02 | Demontaż demolacyjny rurociągu stalowego ocynkownego o śr. 65-80 mm | m | 140
d.1 | 0120-04 z.o.
29
|  | 21+69+50 | m
|  |  |  | RAZEM | 140
5 | KNR-W 4-02 | Demontaż demolacyjny hydrantu ściennego o śr. 52 mm | szt. | 14
d.1 | 0139-02 z.o.
29
|  | 14 | szt.
|  |  |  | RAZEM | 14
6 | KNR-W 4-02 | Demontaż demolacyjny skrzynki hydrantowej wnękowej | szt. | 14
d.1 | 0139-06 z.o.
29
|  | 14 | szt.
|  |  |  | RAZEM | 14
7 | KNR-W 4-02 | Demontaż demolacyjny węża hydrantowego gumowego lub parcianego | szt. | 14
d.1 | 0139-07 z.o.
29
|  | 14 | szt.
|  |  |  | RAZEM | 14
8 | KNR-W 4-02 | Demontaż demolacyjny rurociągów stalowych o połączeniach spawanych o śr. | m | 150
d.1 | 0312-01 z.o. | 10-20 mm
29
|  | 150 | m
|  |  |  | RAZEM | 150
9 | KNR-W 4-02 | Demontaż demolacyjny rurociągów stalowych o połączeniach spawanych o śr. | m | 30
d.1 | 0312-02 z.o. | 25-32 mm
29
|  | 30 | m
|  |  |  | RAZEM | 30
10 | KNR-W 4-02 | Demontaż demolacyjny rurociągów stalowych o połączeniach spawanych o śr. | m | 10
d.1 | 0312-03 z.o. | 40-50 mm
29
|  | 10 | m
|  |  |  | RAZEM | 10
11 | KNR-W 4-02 | Demontaż demolacyjny zaworów gazowych o śr. 15-50 mm na instalacji | szt. | 25
d.1 | 0314-05 z.o.
29
|  | 25 | szt.
|  |  |  | RAZEM | 25
12 | KNR-W 4-02 | Demontaż demolacyjny podejścia do reduktora o śr. 50 mm | szt. | 3
d.1 | 0313-05 z.o.
29
analogia
|  | 3 | szt.
|  |  |  | RAZEM | 3
13 | KNR-W 4-02 | Zakorkowanie podejścia gazowego korkami żeliwnymi o śr. 40-50 mm - obiek- | szt. | 3
d.1 | 0310-03 z. | ty szkolnictwa wyższego
sz.3.3.1.
9906-1
|  | 3 | szt.
|  |  |  | RAZEM | 3
14 d.1 | KNR 4-04 0815-02 analogia | Transport ręczny zdemontowanych urządzeń, rur 9500 | kg kg | 9 500,000
|  |  |  | RAZEM | 9 500,000
15 d.1 | KNR 4-04 1107-01 1107-04 analogia | Transport złomu samochodem skrzyniowym z załadunkiem i wyładunkiem ręcznym na odległość 10 km 9,5 | t t | 9.5
|  |  |  | RAZEM | 9.5
2 |  | INSTALACJA HYDRANTÓW WEWNĘTRZNYCH
21 | 45330000-9 | Roboty montażowe instalacji hydrantowej
16 | KNR-W 2-15 | Hydrant wewnętrzny DN 25 z wężem długości 30 m wyposażony w gaśnicę | szt. | 35
d.2. | 0142-02 z. | GP-5XABC - HW 25/30 + GP-5XABC
1 | sz.3.4. 9903-
2
|  | 35 | szt.
|  |  |  | RAZEM | 35
17 | KNR-W 2-15 | Hydrant wewnętrzny DN 33 z wężem długości 30 m wyposażony w gaśnicę | szt. | 6
d.2. | 0142-02 z. | GP-5X ABC - HW33/30 + GP-5X ABC
1 | sz.3.4. 9903-
2
|  | 6 | szt.
|  |  |  | RAZEM | 6
18 | KNR-W 2-15 | Hydrant wewnętrzny DN 25 z wężem długości 20 m wyposażony w gaśnicę | szt. | 5
d.2. | 0142-02 z. | GP-5XABC - HW 25/20 + GP-5XABC
1 | sz.3.4. 9903-
2
|  | 5 | szt.
|  |  |  | RAZEM | 5
19 | KNR-W 2-15 | Hydrant wewnętrzny DN 25 z wężem długości 20 m - HW 25/20 | szt. | 1
d.2. | 0142-02 z.
1 | sz.3.4. 9903-
2
|  | 1 | szt.
|  |  |  | RAZEM | 1
20 | KNR-W 2-15 | Dodatki za podejścia dopływowe w rurociągach stalowych do hydrantów o po- | szt. | 41
d.2. | 0115-03 z. | łączeniu sztywnym o śr. nominalnej 25 mm
1 | sz.3.4. 9903-
2
|  | 41 | szt.
|  |  |  | RAZEM | 41
21 | KNR-W 2-15 | Dodatki za podejścia dopływowe w rurociągach stalowych do hydrantów o po- | szt. | 6
d.2. | 0115-06 | łączeniu sztywnym o śr. nominalnej 50 mm
1
|  | 6 | szt.
|  |  |  | RAZEM | 6
22 | KNR-W 2-15 | Rurociągi stalowe ocynkowane o śr. nominalnej 25 mm o połączeniach gwinto- | m | 20
d.2. | 0107-02 | wanych, w samoczynnych sieciach przeciwpożarowych
1
|  | 20 | m
|  |  |  | RAZEM | 20
23 | KNR-W 2-15 | Rurociągi stalowe ocynkowane o śr. nominalnej 32 mm o połączeniach gwinto- | m | 255
d.2. | 0107-03 z. | wanych, w samoczynnych sieciach przeciwpożarowych
1 | sz.3.4. 9903-
2
|  | 255 | m
|  |  |  | RAZEM | 255
24 | KNR-W 2-15 | Rurociągi stalowe ocynkowane o śr. nominalnej 50 mm o połączeniach gwinto- | m | 131
d.2. | 0107-05 z. | wanych, w samoczynnych sieciach przeciwpożarowych
1 | sz.3.4. 9903-
2
|  | 131 | m
|  |  |  | RAZEM | 131
25 | KNR-W 2-15 | Rurociągi stalowe ocynkowane o śr. nominalnej 65 mm o połączeniach gwinto- | m | 610
d.2. | 0107-06 | wanych, w samoczynnych sieciach przeciwpożarowych
1
|  | 610 | m
|  |  |  | RAZEM | 610
26 | KNR-W 2-15 | Płukanie instalacji wodociągowej w budynkach niemieszkalnych | m | 1 016,000
d.2. | 0128-02
1
|  | 1016 | m
|  |  |  | RAZEM | 1 016,000
27 | KNR-W 2-15 | Próba szczelności instalacji wodociągowych z rur żeliwnych, stalowych i mie- | m |  | 1
d.2. | 0126-04 | dzianych w budynkach niemieszkalnych (rurociąg o śr. do 65 mm)
1
Obmiar dodatkowy
|  | 1 | prób.
|  | 1016 | m | 1 016,000
|  |  |  | RAZEM | 1 016,000
28 | kalkulacja | Badanie hydrantów wewnętrznych | kpl. | 1
d.2. | własna
1
|  | 1 | kpl.
|  |  |  | RAZEM | 1
22 | 45321000-3 | Roboty izolacyjne instalacji hydrantów wewnetrznych
29 | KNR 0-34 | Izolacja rurociągów śr.25mm otulinami - jednowarstwowymi gr.13 mm | m | 120
d.2. | 0101-07
2
|  | 120 | m
|  |  |  | RAZEM | 120
30 | KNR 0-34 | Izolacja rurociągów śr.32 mm otulinami - jednowarstwowymi gr.13 mm | m | 255
d.2. | 0101-07
2
|  | 255 | m
|  |  |  | RAZEM | 255
31 | KNR 0-34 | Izolacja rurociągów śr.50 mm otulinami - jednowarstwowymi gr.13 mm | m | 131
d.2. | 0101-08
2
|  | 131 | m
|  |  |  | RAZEM | 131
32 | KNR 0-34 | Izolacja rurociągów śr.65 mm otulinami - jednowarstwowymi gr.13 mm | m | 610
d.2. | 0101-08
2
|  | 610 | m
|  |  |  | RAZEM | 610
23 | 45330000-9 | Węzły rozdziału wody na cele p.poż i bytowo gospodarcze.
2.3. 1 |  | Armatura zaporowo-odcinająca
33 | KNR-W 2-15 | Zawór elektromagnetyczny MV300 dn 80 | szt. | 3
d.2. | 0130-08
31
|  | 3 | szt.
|  |  |  | RAZEM | 3
34 | KNR-W 2-15 | Izolator przepływów zwrotnych BA300 dn 80 | szt. | 3
d.2. | 0130-08
31
|  | 3 | szt.
|  |  |  | RAZEM | 3
35 | KNR-W 2-15 | Zawór antyskażeniowy RV238P dn65 mm | szt. | 3
d.2. | 0130-07
31
|  | 3*1 | szt.
|  |  |  | RAZEM | 3
36 | KNR-W 2-15 | Zawory kulowe gwintowane o śr. nominalnej 80 mm | szt. | 9
d.2. | 0130-08
31
|  | 3*1*3 | szt.
|  |  |  | RAZEM | 9
37 | KNR-W 2-15 | Zawory kulowe gwintowane o śr. nominalnej 65 mm | szt. | 6
d.2. | 0130-07
31
|  | 2*3 | szt.
|  |  |  | RAZEM | 6
38 | KNR 7-24 | Czujnik przepływu | szt. | 3
d.2. | 0305-01
31 | analogia
|  | 1*3 | szt.
|  |  |  | RAZEM | 3
39 | KNR 0-35 | Filtry osadnikowe siatkowe; śr. nom. 80 mm | szt. | 3
d.2. | 0216-14
31 | analogia
|  | 3*1 | szt.
|  |  |  | RAZEM | 3
24 | 45450000-6 | Roboty ogólnobudowlane instalacji hydrantów
40 | KNR-W 4-03 | Mechaniczne przebijanie otworów w ścianach lub stropach betonowych o dłu- | otw. | 25
d.2. | 1004-12 z.o. | gości przebicia do 30 cm - śr.rury do 40 mm - budowle o wys.do 12 m
4 | 3.1. 9901-5
|  | 25 | otw.
|  |  |  | RAZEM | 25
41 d.2. 4 | 25 | Mechaniczne przebijanie otworów w ścianach lub stropach betonowych o dłu- gości przebicia do 30 cm - śr.rury do 80 mm | otw.
|  | 25 | otw. | 25
|  |  |  | RAZEM | 25
42 | KNR-W 4-03 | Montaż przepustów rurowych w stropie lub posadzce - długość przepustu do 1 | prze- | 50
d.2. | 1008-10 | m - śr.zewnętrzna rury do 80 mm | pust.
4
|  | 50 | prze-
pust.
|  |  |  | RAZEM | 50
43 | KNR-W 4-01 | Wykucie wnęk o głębokości do 1 1/2 ceg. w ścianach z cegieł na zaprawie ce- | m2 | 8.5
d.2. | 0332-08 | mentowo-wapiennej
4
|  | 8.5 | m2
|  |  |  | RAZEM | 8.5
44 | wycena włas- | Przejścia p.poz rur niepalnych - śr.rury do 60 mm | otw. | 24
d.2. | na
4
|  | 24 | otw.
|  |  |  | RAZEM | 24