## Table 1
Lp. | Podstawa | Opis i wyliczenia | j.m. | Poszcz. | Razem
1 | 45331200-8 | Roboty montażowe wentylacji mechanicznej
11 | 45331100-7 | System oddymiania klatki schodowej B-K-1
1 d.1. 1 | KNR-W 2-02 1017-02 analogia | Montaż Klapy dymowej - z owiewkami - z listwami pomiarowymi - wymiary otworu wlotowego: 150 x 120 cm - powierzchnia czynna: 1,17 m2 - siłownik elektryczny - masa 95 kg 1 | kpl. kpl. | 1
|  |  |  | RAZEM | 1
2 | KNR-W 2-17 | Wentylator nawiewny | szt. | 1
d.1. | 0205-06 z.o. | - wydajność 22100 m3/h
1 | 3.3. 9902 z. | - spręż 275 Pa
| o.3.4. 9903-1 | - kanałowy
| z.o.3.6. | - zmienny wydatek nawiewanego powietrza
| 9904-3 | - złącza przeciwdrganiowe
| analogia | - wibroizolatory
- zasilanie 400V
- moc 5,5 kW
|  | 1 | szt.
|  |  |  | RAZEM | 1
3 | KNR 5-06 | Montaż ręcznego przycisku oddymiania | szt. | 5
d.1. | 1609-05
1
|  | 5 | szt.
|  |  |  | RAZEM | 5
4 | KNR 5-06 | Montaż przycisku przewietrzania | szt. | 1
d.1. | 1609-05
1
|  | 1 | szt.
|  |  |  | RAZEM | 1
5 | KNR 5-06 | Montaż czujki dymu | szt. | 6
d.1. | 0811-01
1 | analogia
|  | 6 | szt.
|  |  |  | RAZEM | 6
6 | KNR AL-01 | Montaż moduł zasilająco-sterującego | szt. | 1
d.1. | 0112-08
1 | analogia
|  | 1 | szt.
|  |  |  | RAZEM | 1
7 | KNR 5-06 | Montaż wyłącznika wentylatora | szt. | 1
d.1. | 1609-05
1
|  | 1 | szt.
|  |  |  | RAZEM | 1
8 | KNR 7-08 | Montaż elektrotrzymacza do drzwi | ukl. | 5
d.1. | 0302-01
1 | analogia
|  | 5 | ukl.
|  |  |  | RAZEM | 5
9 | KNR AL-01 | Montaż sygnalizatora optyczno-akustycznego | szt. | 5
d.1. | 0108-01
1
|  | 5 | szt.
|  |  |  | RAZEM | 5
10 | KNR AL-01 | Montaż stacji pogody | szt. | 1
d.1. | 0404-13
1 | analogia
|  | 1 | szt.
|  |  |  | RAZEM | 1
11 | KNR-W 2-17 | Montaż czerpni powietrza | szt. | 1
d.1. | 0146-05 | - wymiary 1200x600 mm
1 |  | - z lamelami poziomymi
- z siatką ochronną
|  | 1 | szt.
|  |  |  | RAZEM | 1
12 | KNR-W 2-17 | Montaż Kraty nawiewnej | szt. | 1
d.1. | 0146-05 | - wymiary 1800x800 mm
1 |  | - z kierownicami poziomymi i pionowymi
|  | 1 | szt.
|  |  |  | RAZEM | 1
13 d.1. 1 |  | Dostawa materiałów zawartych w pozycjach - 1-12 | kpl.
|  | 1 | kpl. | 1
|  |  |  | RAZEM | 1
14 | KNR-W 2-17 | Klapa zwrotna dn 800 | szt. | 1
d.1. | 0131-07 | - zamontować przed wentylatorem
1 |  | - pozycja całkowicie otwarta podczas pracy wentylatora
- pozycja zamknięta przy postoju wentylatora (bariera dla powietrza zewnętrz-
nego w czasie normalnego użytkowania budynku)
|  | 1 | szt.
|  |  |  | RAZEM | 1
15 | KNR-W 2-17 | Kanały i kształtki wentylacyjne | m2 | 56
d.1. | 0102-06 z.o. | - kanał prostokątny 1200x600, L=270 cm
1 | 3.3. 9902 z. | - redukcja 1200x600/800x800
| o.3.4. 9903-1 | - kolano zetowe 800x800
- redukcja kołowo prostokątna 1000x800/dn800
- redukcja kołowo prostokątna 1000x800/dn800
- kanał prostokątny 800x800, L=430 cm
- kolano redukcyjne 800x800/1000x800
- kanał prostokątny 1000x800, L=170 cm
- kolano redukcyjne 1000x800/1800x800
|  | 56 | m2
|  |  |  | RAZEM | 56
12 | 45321000-3 | Roboty izoloacyjne układu B-K-1
16 | KNR-W 2-16 | Izolacja matami z wełny mineralnej na folii aluminiowejo gr.30 powierzchni | m2 | 60
d.1. | 0312-01 | płaskich
2
|  | 60 | m2
|  |  |  | RAZEM | 60
13 | 45331100-7 | System oddymiania klatki schodowej B-K-2
17 | KNR-W 2-02 | Montaż Klapy dymowej | kpl. | 1
d.1. | 1017-02 | - z owiewkami
3 | analogia | - z listwami pomiarowymi
- wymiary otworu wlotowego: 150 x 120 cm
- powierzchnia czynna: 1,17 m2
- siłownik elektryczny
- masa 95 kg
|  | 1 | kpl.
|  |  |  | RAZEM | 1
18 | KNR 7-08 | Montaż siłownika do drzwi napowietrzających | ukl. | 2
d.1. | 0302-01 | - napęd drzwiowy automatycznie otwierający drzwi napowietrzające
3 | analogia
|  | 2 | ukl.
|  |  |  | RAZEM | 2
19 | KNR 5-06 | Montaż ręcznego przycisku oddymiania | szt. | 4
d.1. | 1609-05
3
|  | 4 | szt.
|  |  |  | RAZEM | 4
20 | KNR 5-06 | Montaż przycisku przewietrzania | szt. | 1
d.1. | 1609-05
3
|  | 1 | szt.
|  |  |  | RAZEM | 1
21 | KNR 5-06 | Montaż czujki dymu | szt. | 5
d.1. | 0811-01
3 | analogia
|  | 5 | szt.
|  |  |  | RAZEM | 5
22 | KNR AL-01 | Montaż kompaktowej centrala oddymiania | szt. | 1
d.1. | 0101-02
3
|  | 1 | szt.
|  |  |  | RAZEM | 1
23 | KNR 7-08 | Montaż elektrotrzymacz do drzwi | ukl. | 2
d.1. | 0302-01
3 | analogia
|  | 2 | ukl.
|  |  |  | RAZEM | 2
24 | KNR AL-01 | Montaż sygnalizatora optyczno-akustycznego | szt. | 4
d.1. | 0108-01
3
|  | 4 | szt.
|  |  |  | RAZEM | 4
25 | KNR AL-01 | Montaż stacji pogody | szt. | 1
d.1. | 0404-13
3 | analogia
|  | 1 | szt.
|  |  |  | RAZEM | 1
26 |  | Dostawa materiałów zawartych w pozycjach - 17-25 | kpl. | 1
d.1.
3
|  | 1 | kpl.
|  |  |  | RAZEM | 1
14 | 45331100-7 | System oddymiania klatki schodowej C-K-4
27 | KNR-W 2-02 | Montaż Klapy dymowej | kpl. | 1
d.1. | 1017-02 | - z owiewkami
4 | analogia | - z listwami pomiarowymi
- wymiary otworu wlotowego: 150 x 120 cm
- powierzchnia czynna: 1,17 m2
- siłownik elektryczny
- masa 95 kg
|  | 1 | kpl.
|  |  |  | RAZEM | 1
28 | KNR 7-08 | Montaż siłownika do drzwi napowietrzających | ukl. | 2
d.1. | 0302-01 | - napęd drzwiowy automatycznie otwierający drzwi napowietrzające
4 | analogia
|  | 2 | ukl.
|  |  |  | RAZEM | 2
29 | KNR 5-06 | Montaż ręcznego przycisku oddymiania | szt. | 3
d.1. | 1609-05
4
|  | 3 | szt.
|  |  |  | RAZEM | 3
30 | KNR 5-06 | Montaż przycisku przewietrzania | szt. | 1
d.1. | 1609-05
4
|  | 1 | szt.
|  |  |  | RAZEM | 1
31 | KNR 5-06 | Montaż czujki dymu | szt. | 4
d.1. | 0811-01
4 | analogia
|  | 4 | szt.
|  |  |  | RAZEM | 4
32 | KNR AL-01 | Montaż kompaktowej centrala oddymiania | szt. | 1
d.1. | 0101-02
4
|  | 1 | szt.
|  |  |  | RAZEM | 1
33 | KNR 7-08 | Montaż elektrotrzymacza do drzwi | ukl. | 3
d.1. | 0302-01
4 | analogia
|  | 3 | ukl.
|  |  |  | RAZEM | 3
34 | KNR AL-01 | Montaż sygnalizatora optyczno-akustycznego | szt. | 3
d.1. | 0108-01
4
|  | 3 | szt.
|  |  |  | RAZEM | 3
35 | KNR AL-01 | Montaż stacji pogody | szt. | 1
d.1. | 0404-13
4 | analogia
|  | 1 | szt.
|  |  |  | RAZEM | 1
36 |  | Dostawa materiałów zawartych w pozycjach -27-35 | kpl. | 1
d.1.
4
|  | 1 | kpl.
|  |  |  | RAZEM | 1
15 | 45331100-7 | System oddymiania klatki schodowej D-K-5
37 | KNR-W 2-02 | Montaż Klapy dymowej | kpl. | 1
d.1. | 1017-02 | - z owiewkami
5 | analogia | - z listwami pomiarowymi
- wymiary otworu wlotowego: 150 x 120 cm
- powierzchnia czynna: 1,17 m2
- siłownik elektryczny
- masa 95 kg
|  | 1 | kpl.
|  |  |  | RAZEM | 1
38 d.1. 5 | KNR-W 2-17 0205-06 z.o. 3.3. 9902 z. o.3.4. 9903-1 z.o.3.6. 9904-3 analogia | Montaż wentylatora nawiewnego - wydajność 22000 m3/h - spręż 270Pa - kanałowy - zmienny wydatek nawiewanego powietrza - złącza przeciwdrganiowe - wibroizolatory - zasilanie 400V - moc 5,5 kW 1 | szt. szt. | 1
|  |  |  | RAZEM | 1
39 | KNR 5-06 | Montaż ręcznego przycisku oddymiania | szt. | 5
d.1. | 1609-05
5
|  | 5 | szt.
|  |  |  | RAZEM | 5
40 | KNR 5-06 | Montaż przycisku przewietrzania | szt. | 1
d.1. | 1609-05
5
|  | 1 | szt.
|  |  |  | RAZEM | 1
41 | KNR 5-06 | Montaż czujki dymu | szt. | 6
d.1. | 0811-01
5 | analogia
|  | 6 | szt.
|  |  |  | RAZEM | 6
42 | KNR AL-01 | Montaż moduł zasilająco-sterującego | szt. | 1
d.1. | 0112-08
5 | analogia
|  | 1 | szt.
|  |  |  | RAZEM | 1
43 | KNR 5-06 | Montaż wyłącznika wentylatora | szt. | 1
d.1. | 1609-05
5
|  | 1 | szt.
|  |  |  | RAZEM | 1
44 | KNR 7-08 | Montaż elektrotrzymacza do drzwi | ukl. | 5
d.1. | 0302-01
5 | analogia
|  | 5 | ukl.
|  |  |  | RAZEM | 5
45 | KNR AL-01 | Montaż sygnalizatora optyczno-akustycznego | szt. | 5
d.1. | 0108-01
5
|  | 5 | szt.
|  |  |  | RAZEM | 5
46 | KNR AL-01 | Montaż stacji pogody | szt. | 1
d.1. | 0404-13
5 | analogia
|  | 1 | szt.
|  |  |  | RAZEM | 1
47 | KNR-W 2-17 | Montaż Czerpni powietrza | szt. | 1
d.1. | 0146-05 | - wymiary 1200x600 mm
5 |  | - z lamelami poziomymi
- z siatką ochronną
|  | 1 | szt.
|  |  |  | RAZEM | 1
48 | KNR-W 2-17 | Montaż Kraty nawiewnej | szt. | 1
d.1. | 0146-05 | - wymiary 1800x800 mm
5 |  | - z kierownicami poziomymi i pionowymi
|  | 1 | szt.
|  |  |  | RAZEM | 1
49 |  | Dostawa materiałów zawartych w pozycjach - 36-48 | kpl. | 1
d.1.
5
|  | 1 | kpl.
|  |  |  | RAZEM | 1
50 | KNR-W 2-17 | Klapa zwrotna dn 800 | szt. | 1
d.1. | 0131-07 | - zamontować przed wentylatorem
5 |  | - pozycja całkowicie otwarta podczas pracy wentylatora
- pozycja zamknięta przy postoju wentylatora (bariera dla powietrza zewnętrz-
nego w czasie normalnego użytkowania budynku)
|  | 1 | szt.
|  |  |  | RAZEM | 1
51 | KNR-W 2-17 | Kanały i kształtki wentylacyjne | m2 | 50
d.1. | 0102-06 z.o. | - kanał prostokątny 1200x600, L=250 cm
5 | 3.3. 9902 z. | - redukcja 1200x600/800x800
| o.3.4. 9903-1 | - kolano zetowe 800x800
- redukcja kołowo prostokątna 1000x800/dn800
- redukcja kołowo prostokątna 1000x800/dn800
- kanał prostokątny 800x800, L=220 cm
- kolano redukcyjne 800x800/1000x800
- kanał prostokątny 1000x800, L=160 cm
- kolano redukcyjne 1000x800/1800x800
|  | 50 | m2
|  |  |  | RAZEM | 50
16 | 45321000-3 | Roboty izoloacyjne układu D-K-5
52 | KNR-W 2-16 | Izolacja matami z wełny mineralnej na folii aluminiowejo gr.30 powierzchni | m2 | 54
d.1. | 0312-01 | płaskich
6
|  | 54 | m2
|  |  |  | RAZEM | 54
17 | 45331100-7 | System oddymiania klatki schodowej D-K-6
53 | KNR-W 2-02 | Montaż Klapy dymowej | kpl. | 1
d.1. | 1017-02 | - z owiewkami
7 | analogia | - z listwami pomiarowymi
- wymiary otworu wlotowego: 150 x 120 cm
- powierzchnia czynna: 1,17 m2
- siłownik elektryczny
- masa 95 kg
|  | 1 | kpl.
|  |  |  | RAZEM | 1
54 | KNR 7-08 | Montaż siłownika do drzwi napowietrzających | ukl. | 2
d.1. | 0302-01 | - napęd drzwiowy automatycznie otwierający drzwi napowietrzające
7 | analogia
|  | 2 | ukl.
|  |  |  | RAZEM | 2
55 | KNR 5-06 | Montaż ręcznego przycisku oddymiania | szt. | 4
d.1. | 1609-05
7
|  | 4 | szt.
|  |  |  | RAZEM | 4
56 | KNR 5-06 | Montaż przycisku przewietrzania | szt. | 1
d.1. | 1609-05
7
|  | 1 | szt.
|  |  |  | RAZEM | 1
57 | KNR 5-06 | Montaż czujki dymu | szt. | 5
d.1. | 0811-01
7 | analogia
|  | 5 | szt.
|  |  |  | RAZEM | 5
58 | KNR AL-01 | Montaż kompaktowej centrala oddymiania | szt. | 1
d.1. | 0101-02
7
|  | 1 | szt.
|  |  |  | RAZEM | 1
59 | KNR 7-08 | Montaż elektrotrzymacza do drzwi | ukl. | 2
d.1. | 0302-01
7 | analogia
|  | 2 | ukl.
|  |  |  | RAZEM | 2
60 | KNR AL-01 | Montaż sygnalizatora optyczno-akustycznego | szt. | 4
d.1. | 0108-01
7
|  | 4 | szt.
|  |  |  | RAZEM | 4
61 | KNR AL-01 | Montaż stacji pogody | szt. | 1
d.1. | 0404-13
7 | analogia
|  | 1 | szt.
|  |  |  | RAZEM | 1
62 |  | Dostawa materiałów zawartych w pozycjach - 53-61 | kpl. | 1
d.1.
7
|  | 1 | kpl.
|  |  |  | RAZEM | 1
2 |  | Roboty budowlane towarzyszące
63 d.2 | KNNR 3 0303-01 | Przebicia w ścianach z cegły na zaprawie wapiennej i cementowo-wapiennej 0,62 | m3 m3 | 0.62
|  |  |  | RAZEM | 0.62
64 d.2 | KNR AT-43 0309-02 | Montaż drzwiczek rewizyjnych w suficie podwieszanym o wymiarach 100x100cm; odporność ogniowa EI 60 - obsługa wentylatorów oddymiających. 2 | szt. szt. | 2
|  |  |  | RAZEM | 2
65 d.2 | KNR AT-43 0303-02 analogia | Obudowa kanałów EI60 84,0+75,0 | m2 m2 | 159
|  |  |  | RAZEM | 159