## Arkusz1
PAKIET 2 - Endoproteza stawu ramiennego połowicza, całkowita i odwrócona - CPV: 33183100-7
Lp. | Nazwa i opis przedmiotu zamawianego | Nr katalogowy | Ilość szt | Cena jedn. bez VAT | Wartość bez VAT | Podatek VAT w zł | Wartość z VAT w zł | Termin ważności (min. 12 m-cy) | Producent
1 | Trzpień ramienny, tytanowy, korundowany w bliższej części, możliwość mocowania bez- jak i cementowego, minimum 4 długości i 4 średnice. |  | 20
2 | Panewka cementowana w rozmiarach od 44 do 48mm, wykonana z polietylenu UHMWPE. |  | 2
3 | Panewka bezcementowa w rozmiarach od 44 do 48mm, pokryta hydroksyapatytem, posiadająca otwory pod opcjonalne mocowanie śrubami korowymi lub gąbczastymi. |  | 10
4 | Insert PE w rozmiarach kompatybilnych do panewki bezcementowej 44-48mm. |  | 5
5 | Główka ramienna stalowa, symetryczna w rozmiarach 40-54mm, niesymetryczna w rozmiarach 40-50, w różnych wysokościach. |  | 10
6 | Glenosfera w rozmiarach 36 i 39mm, mocowana do podstawy bezcementowej za pomocą śruby. |  | 10
7 | Insert ramienny Metal Back śr.36 i 39mm, w trzech wysokościach (0, +5, +10), wykonany z UHMWPE, metalowa podkładka, mocowany do trzpienia pressfitowo. |  | 5
8 | Śruby gąbczaste 5,5 mm i korowe 4,5 mm w minimum 5 długościach. |  | 10
| RAZEM | X | X | X | 0 | 0 | 0 | X | X
UWAGA: 1. Zamawiający wymaga od Wykonawcy dostarczenia implantów do depozytu na podstawie umowy depozytowej - płatność po zużyciu.
2. Zamawiający wymaga od Wykonawcy dostarczenia inarzędzi na czas trwania umowy na podstawie umowy użyczenia.
3. W ramach wynagrodzenia wynikającego z umowy Wykonawca zobowiązany jest do przeprowadzenia szkolenia min. 4 lekarzy w ciągu trwania umowy.
4. Podane ilości w kolumnie „Ilość w szt” stanowią wartości orientacyjne, które mogą ulec zmianie w zależności od potrzeb Zamawiającego, z zastrzeżeniem, że cena brutto całego pakietu nie ulegnie podwyższeniu.