## Arkusz1
PAKIET 4 - Rekonstrukcja ACJ, śruby kaniulowane - CPV: 33183100-7
Lp. | Nazwa i opis przedmiotu zamawianego | Nr katalogowy | Ilość | Cena jedn. bez VAT | Wartość bez VAT | Podatek VAT w zł | Wartość z VAT w zł | Termin ważności (min. 12 m-cy) | Producent
A | ŚRUBY HERBERTA
1 | Tytanowe śruby Herberta, kaniulowane, bez głowy, z podwójnym gwintem, średnica 4,3mm - długość całkowita w zakresie 14- 50mm (skok co 2mm), średnica 4,3mm - długość całkowita w zakresie 55- 80mm (skok co 5mm). |  | 20
2 | Tytanowe śruby Herberta, kaniulowane, bez głowy, z podwójnym gwintem średnica 6,5mm - długość całkowita w zakresie 30-120mm (skok co 5mm). |  | 20
B | ZESTAW DO REKONSTRUKCJI WIĘZROSTU BARKOWO-OBOJCZYKOWEGO
1 | Guzik w kształcie prostokątnej płytki z zaokrąglonymi rogami i dwoma nacięciami do umieszczenia dwóch taśm ortopedycznych. Wygięty anatomicznie do powierzchni wyrostka kruczego i obojczyka ze znacznikiem laserowym do ustawienia osiowo na powierzchni kości |  | 3
2 | Taśmy wykonane z ultra mocnego materiału szewnego grubości #2 niewchłaniane o szerokości 2 mm. przeznaczone do augmentacji i szycia stożka rotatorów, niestabilności stawów barkowo-obojczykowych i stawów skokowych. Taśmy zakończone typową nicią chirurgiczna umożliwiającą zastosowanie z kotwicami bezwęzłowymi. |  | 2
3 | Pętla nitinolowa. Do przeszywania tkanek, jednorazowa o wymiarach 1,5x300 mm. |  | 2
| RAZEM | X | X | X |  |  |  | X | X
UWAGA: 1. Zamawiający wymaga dostawy zestawu implantów oraz narzędzi na podstawie pisemnego zamówienia podpisanego przez Dyrektora Szpitala do planowanego zabiegu. Płatność po zużyciu i przesłaniu karty zużycia implantów.
2. Podane ilości w kolumnie „Ilość” stanowią wartości orientacyjne, które mogą ulec zmianie w zależności od potrzeb Zamawiającego, z zastrzeżeniem, że cena brutto całego pakietu nie ulegnie podwyższeniu,z zastrzeżeniem § 2 ust. 7 umowy.