## Arkusz1
Tabela 1
PROJEKT: Szpital Wojewódzki w Poznaniu
L.P. | Nazwa | Opis | Producent | Model | Wymiary | Moc elektryczna jednostkowa (kW) | Moc elektryczna (kW) | Napięcie (V) | Woda (Z, C, Z-uzd.) | Odpływ (mm) | Ilość
PARTER
1 | Strefa dostaw
1.1 | Wózek platformowy |  |  |  | 600x806 (wymiar platformy) | [5 empty] | 1
1.2 | Wózek platformowy |  |  |  | 500x606 (wymiar platformy) | [5 empty] | 1
1.3 | Umywalka |  | stal nierdzewna |  | 400x430x190 |  |  |  | Zimna, ciepła | DIN 50 | 1
1.4 | Waga platformowa |  |  |  | 370x600 | 0.3 | 0.3 | 230 |  |  | 1
1.5 | Stół z oświetleniem do kontroli produktów |  | stal nierdzewna |  | 900x700x850 | 0.3 | 0.3 | 230 |  |  | 1
2 | Aneks porządkowy
2.1 | Umywalka porządkowa |  |  |  | 500x700x850 |  |  |  | Zimna, ciepła | DIN 50 | 1
2.2 | Szafa magazynowa |  | stal nierdzewna |  | 600x600x1800 | [5 empty] | 2
3 | Pomieszczenie do dezynfekcji jaj
3.1 | Umywalka |  | stal nierdzewna |  | 400x430x190 |  |  |  | Zimna, ciepła | DIN 50 | 1
3.2 | Stół roboczy ze zlewem i półką |  | stal nierdzewna |  | 2000x700x850 |  |  |  | Zimna, ciepła | DIN 50 | 1
3.3 | Stół roboczy z szafką |  | stal nierdzewna |  | 1200x700x850 | [5 empty] | 1
3.4 | Szafa chłodnicza |  |  |  | 650x800x2100 | 0.2 | 0.2 | 230 |  |  | 1
4 | Magazyn warzyw okopowych
4.1 | Podest magazynowy |  | polipropylen |  | 1200x800x140 | [5 empty] | 3
4.2 | Regał modułowy aliminiowo-polietylenowy |  |  |  | 2026x500x1750 | [5 empty] | 1
5 | Komora chłodnicza warzyw i owoców
| Agregat +panel sterowania |  |  |  | x | 1 | 1 | 230 |  |  | 1
5.1 | Regał modułowy aliminiowo-polietylenowy |  |  |  | 1590x500x1750 | [5 empty] | 2
5.2 | Regał modułowy aliminiowo-polietylenowy |  |  |  | 1690x500x1750 | [5 empty] | 2
5.3 | Regał modułowy aliminiowo-polietylenowy |  |  |  | 1490x500x1750 | [5 empty] | 2
5.4 | Regał modułowy aliminiowo-polietylenowy |  |  |  | 1090x500x1750 | [5 empty] | 1
6 | Komora chłodnicza mięsa
| Agregat +panel sterowania |  |  |  | x | 1 | 1 | 230 |  |  | 1
6.1 | Regał modułowy aliminiowo-polietylenowy |  |  |  | 1690x500x1750 | [5 empty] | 3
6.2 | Regał modułowy aliminiowo-polietylenowy |  |  |  | 1490x500x1750 | [5 empty] | 2
6.3 | Regał modułowy aliminiowo-polietylenowy |  |  |  | 990x500x1750 | [5 empty] | 2
7 | Komora mroźnicza mięsa
| Agregat +panel sterowania |  |  |  | x | 2 | 2 | 230 |  |  | 1
7.1 | Regał modułowy aliminiowo-polietylenowy |  |  |  | 1390x500x1750 | [5 empty] | 4
7.2 | Regał modułowy aliminiowo-polietylenowy |  |  |  | 990x500x1750 | [5 empty] | 1
8 | Komora mroźnicza
| Agregat +panel sterowania |  |  |  | x | 2 | 2 | 230 |  |  | 1
8.1 | Regał modułowy aliminiowo-polietylenowy |  |  |  | 2126x500x1750 | [5 empty] | 2
8.2 | Regał modułowy aliminiowo-polietylenowy |  |  |  | 1390x500x1750 | [5 empty] | 2
9 | Komora chłodnicza
| Agregat +panel sterowania |  |  |  | x | 1 | 1 | 230 |  |  | 1
9.1 | Regał modułowy aliminiowo-polietylenowy |  |  |  | 1690x500x1750 | [5 empty] | 2
9.2 | Regał modułowy aliminiowo-polietylenowy |  |  |  | 1490x500x1750 | [5 empty] | 1
9.3 | Regał modułowy aliminiowo-polietylenowy |  |  |  | 1090x500x1750 | [5 empty] | 1
10 | Komora chłodnicza nabiału
| Agregat +panel sterowania |  |  |  | x | 1 | 1 | 230 |  |  | 1
10.1 | Regał modułowy aliminiowo-polietylenowy |  |  |  | 1290x500x1750 | [5 empty] | 2
10.2 | Regał modułowy aliminiowo-polietylenowy |  |  |  | 1490x500x1750 | [5 empty] | 2
10.3 | Regał modułowy aliminiowo-polietylenowy |  |  |  | 1090x500x1750 | [5 empty] | 1
11 | Magazyn dobowy
11.1 | Regał modułowy aliminiowo-polietylenowy |  |  |  | 1290x500x1750 | [5 empty] | 1
11.2 | Regał modułowy aliminiowo-polietylenowy |  |  |  | 1490x500x1750 | [5 empty] | 1
11.3 | Szafa chłodnicza |  |  |  | 653x842x2040 | 0.183 | 0.366 | 230 |  |  | 2
11.4 | Regał modułowy aliminiowo-polietylenowy |  |  |  | 1390x500x1750 | [5 empty] | 1
12 | Magazyn sprzętu i naczyń kuchennych
12.1 | Regał modułowy aliminiowo-polietylenowy |  |  |  | 1290x500x1750 | [5 empty] | 3
12.2 | Regał modułowy aliminiowo-polietylenowy |  |  |  | 1490x500x1750 | [5 empty] | 2
12.3 | Regał modułowy aliminiowo-polietylenowy |  |  |  | 1190x500x1750 | [5 empty] | 1
12.4 | Wózek regałowy z prowadnicami |  |  |  | 700x500x1700 | [5 empty] | 2
13 | Magazyn opakowań
13.1 | Regał modułowy aliminiowo-polietylenowy |  |  |  | 1290x500x1750 | [5 empty] | 3
13.2 | Regał modułowy aliminiowo-polietylenowy |  |  |  | 1490x500x1750 | [5 empty] | 2
13.3 | Regał modułowy aliminiowo-polietylenowy |  |  |  | 990x500x1750 | [5 empty] | 1
14 | Magazyn czystych naczyń i pojemników GN
14.1 | Wózek z prowadnicami do koszy |  |  |  | 640x635x1700 | [5 empty] | 4
14.2 | Regał modułowy aliminiowo-polietylenowy |  |  |  | 1390x500x1750 | [5 empty] | 4
14.3 | Regał modułowy aliminiowo-polietylenowy |  |  |  | 990x500x1750 | [5 empty] | 1
15 | Zmywalnia naczyń i pojemników GN
15.1 | Zmywarka tunelowa taśmowa elektryczna |  |  |  | 4988x900x2070 | 53.8 | 53.8 | 400 | Zimna, ciepła | DIN 50 - kratka kanalizacyjna pośrodku odpływów zmywarki | 1
15.2 | Basen jednokomorowy |  | stal nierdzewna |  | 1000x700x850 |  |  |  | Zimna, ciepła | DIN 50 | 2
| Bateria prysznicowa do stołów do zmywania wstępnego. |  |  |  | x | [5 empty] | 2
15.3 | Wózek z prowadnicami do koszy |  |  |  | 640x635x1700 | [5 empty] | 3
15.4 | Umywalka |  | stal nierdzewna |  | 400x430x190 |  |  |  | Zimna, ciepła | DIN 50 | 1
16 | Pomieszczenie zwrotu termosów i naczyń brudnych
16.1 | Wózek platformowy |  |  |  | 600x806 (wymiar platformy) | [5 empty] | 1
16A | Zmywalnia termosów
16A.1 | Basen jednokomorowy |  | stal nierdzewna |  | 1000x700x850 |  |  |  | Zimna, ciepła | DIN 50 | 1
| Bateria prysznicowa do stołów do zmywania wstępnego. |  |  |  | x | [5 empty] | 1
16A.2 | Zmywarka do naczyń kuchennych |  |  |  | 720 x 780 x 2.160 | 7.5 | 7.5 | 400 | Zimna - uzd. | DIN 50 | 1
| Automatyczny zmiękczacz do wody |  |  |  | 410x280x535 | 0.1 | 0.1 | 230 | Zimna |  | 1
16A.3 | Regał modułowy aliminiowo-polietylenowy |  |  |  | 1690x500x1750 | [5 empty] | 1
17 | Ekspedycja
17.1 | Stół roboczy z półką |  | stal nierdzewna |  | 1200x700x850 | [5 empty] | 2
17.2 | Wózek platformowy |  |  |  | 600x806 (wymiar platformy) | [5 empty] | 2
18 | Biuro kierownika działu
19 | Biuro szefa kuchni
20 | Biuro dietetyczek
21 | Kuchnia dietetyczna
21.1 | Umywalka |  | stal nierdzewna |  | 400x430x190 |  |  |  | Zimna, ciepła | DIN 50 | 1
21.2 | Stół roboczy ze zlewem i półką |  | stal nierdzewna |  | 1300x600x850 |  |  |  | Zimna, ciepła | DIN 50 | 1
21.3 | Szafka wisząca |  | stal nierdzewna |  | 1600x300x400 | [5 empty] | 1
21.4 | Stół roboczy z półką |  | stal nierdzewna |  | 1300x600x850 | [5 empty] | 1
21.5 | Kuchnia elektryczna sześciopalnikowa |  |  |  | 1200x730x290 | 15.6 | 15.6 | 400 |  |  | 1
21.6 | Okap z filtrami tłuszczowymi i oświetleniem |  | stal nierdzewna |  | 1600x940x450 | 1 | 1 | 230 |  |  | 1
21.7 | Stół roboczy z półką |  | stal nierdzewna |  | 1200x700x850 | [5 empty] | 1
21.8 | Stół roboczy ze zlewem i półką |  | stal nierdzewna |  | 1900x700x850 |  |  |  | Zimna, ciepła | DIN 50 | 1
21.9 | Szafka wisząca |  | stal nierdzewna |  | 1000x300x400 | [5 empty] | 1
21.10 | Stół chłodniczy |  |  |  | 1.342x700x850 | 0.203 | 0.203 | 230 |  |  | 1
22 | Magazyn artykułów suchych
22.1 | Regał modułowy aliminiowo-polietylenowy |  |  |  | 1926x500x1750 | [5 empty] | 3
22.2 | Regał modułowy aliminiowo-polietylenowy |  |  |  | 1490x500x1750 | [5 empty] | 1
22.3 | Regał modułowy aliminiowo-polietylenowy |  |  |  | 2026x500x1750 | [5 empty] | 1
23 | Magazyn pieczywa
23.1 | Regał modułowy aliminiowo-polietylenowy |  |  |  | 1926x500x1750 | [5 empty] | 2
23.2 | Regał modułowy aliminiowo-polietylenowy |  |  |  | 1290x500x1750 | [5 empty] | 1
23.3 | Regał modułowy aliminiowo-polietylenowy |  |  |  | 1190x500x1750 | [5 empty] | 1
24 | Przygotowalnia wstępna warzyw i owoców
24.1 | Umywalka |  | stal nierdzewna |  | 400x430x190 |  |  |  | Zimna, ciepła | DIN 50 | 1
24.2 | Basen dwukomorowy |  | stal nierdzewna |  | 1500x700x850 |  |  |  | Zimna, ciepła | DIN 50 | 1
| Bateria prysznicowa do stołów do zmywania wstępnego. |  |  |  | x | [5 empty] | 1
24.3 | Stół roboczy z półką |  | stal nierdzewna |  | 2000x600x850 | [5 empty] | 1
24.4 | Wózek platformowy |  |  |  | 600x806 (wymiar platformy) | [5 empty] | 1
24.5 | Kosz jezdny na odpady |  |  |  | x | [5 empty] | 2
24.6 | Basen jezdny jednokomorowy |  | stal nierdzewna |  | 800x600x850 | [5 empty] | 1
24.7 | Stół do oczkowania |  | stal nierdzewna |  | 2000x800x850 | [5 empty] | 1
24.8 | Obieraczka do warzyw 165kg |  |  |  | 600x440x1490 | 0.75 | 0.75 | 230 | Zimna | Kratka kanalizacyjna | 1
25 | Przygotowalnia produktów mącznych
25.1 | Szafka wisząca |  | stal nierdzewna |  | 1900x300x400 | [5 empty] | 1
25.2 | Stół roboczy ze zlewem i półką |  | stal nierdzewna |  | 1900x600x850 |  |  |  | Zimna, ciepła | DIN 50 | 1
25.3 | Stół chłodniczy |  |  |  | 1.342x700x850 | 0.203 | 0.203 | 230 |  |  | 1
25.4 | Stół roboczy z półką |  | stal nierdzewna |  | 1300x600x850 | [5 empty] | 1
25.5 | Waga kuchenna |  |  |  | x | 0.3 | 0.3 | 230 |  |  | 1
25.6 | Miesiarka spiralna 60l |  |  |  | x | 3 | 3 | 400 |  |  | 1
26 | Przygotowalnia właściwa warzyw i owoców
26.1 | Stół roboczy ze zlewem i półką |  | stal nierdzewna |  | 2000x700x850 |  |  |  | Zimna, ciepła | DIN 50 | 1
26.2 | Szafka wisząca |  | stal nierdzewna |  | 1900x300x400 | [5 empty] | 1
26.3 | Stół roboczy z półką |  | stal nierdzewna |  | 1400x700x850 | [5 empty] | 1
26.4 | Szatkownica do warzyw |  |  |  | x | 0.75 | 0.75 | 230 |  |  | 1
26.5 | Stół roboczy |  | stal nierdzewna |  | 1200x700x850 | [5 empty] | 1
26.6 | Kosz jezdny na odpady |  |  |  | x | [5 empty] | 1
27 | Przygotowalnia czysta mięsa
27.1 | Stół roboczy z szafką |  | stal nierdzewna |  | 1700x700x850 | [5 empty] | 1
27.2 | Stół roboczy ze zlewem i szafką |  | stal nierdzewna |  | 1400x700x850 |  |  |  | Zimna, ciepła | DIN 50 | 1
27.3 | Szafka wisząca |  | stal nierdzewna |  | 1800x300x400 | [5 empty] | 2
27.4 | Stół roboczy ze zlewem i szafką |  | stal nierdzewna |  | 1800x700x850 | [5 empty] | 1
27.5 | Kuter do mięsa |  |  |  | x | 0.75 | 0.75 | 230 |  |  | 1
27.6 | Waga kuchenna |  |  |  | x | 0.3 | 0.3 | 230 |  |  | 1
27.7 | Umywalka |  | stal nierdzewna |  | 400x430x190 |  |  |  | Zimna, ciepła | DIN 50 | 1
27.8 | Stół roboczy ze zlewem i szafką |  | stal nierdzewna |  | 2000x700x850 |  |  |  | Zimna, ciepła | DIN 50 | 1
27.9 | Wilk do mielenia mięsa |  |  |  | x | 0.75 | 0.75 | 230 |  |  | 1
28 | Zmywalnia naczyń kuchennych
28.1 | Stół roboczy z półką |  | stal nierdzewna |  | 1400x700x850 | [5 empty] | 1
28.2 | Basen jednokomorowy |  | stal nierdzewna |  | 1200x700x850 |  |  |  | Zimna, ciepła | DIN 50 | 1
| Bateria prysznicowa do stołów do zmywania wstępnego. |  |  |  | x | [5 empty] | 1
28.3 | Zmywarka do naczyń kuchennych |  |  |  | 1258X773X825 | 19 | 19 | 400 | Zimna - uzd. | DIN 50 | 1
| Automatyczny zmiękczacz do wody |  |  |  | 410x280x535 | 0.1 | 0.1 | 230 | Zimna |  | 1
28.4 | Stół roboczy z półką |  | stal nierdzewna |  | 800x700x850 | [5 empty] | 1
28.5 | Szafa magazynowa |  | stal nierdzewna |  | 1200x700x1800 | [5 empty] | 1
28.6 | Regał ociekowy |  | stal nierdzewna |  | 1700x700x1800 | [5 empty] | 2
29 | Kuchnia zimna
29.1 | Stół chłodniczy |  |  |  | 1792x700x850 | 0.203 | 0.203 | 230 |  |  | 1
29.2 | Szafka wisząca |  | stal nierdzewna |  | 2000x400x400 | [5 empty] | 3
29.3 | Stół roboczy ze zlewem i szafką |  | stal nierdzewna |  | 2000x700x850 |  |  |  | Zimna, ciepła | DIN 50 | 1
29.4 | Stół roboczy z szafką |  | stal nierdzewna |  | 2000x700x850 | [5 empty] | 2
29.5 | Krajalnica do wędlin |  |  |  | x | 0.75 | 0.75 | 230 |  |  | 1
29.6 | Umywalka |  | stal nierdzewna |  | 400x430x190 |  |  |  | Zimna, ciepła | DIN 50 | 1
30 | Komora chłodnicza wyrobów gotowych
| Agregat +panel sterowania |  |  |  | x | 1 | 1 | 230 |  |  | 1
30.1 | Regał modułowy aliminiowo-polietylenowy |  |  |  | 1190x500x1750 | [5 empty] | 1
30.2 | Regał modułowy aliminiowo-polietylenowy |  |  |  | 1290x500x1750 | [5 empty] | 1
30.3 | Regał modułowy aliminiowo-polietylenowy |  |  |  | 1390x500x1750 | [5 empty] | 1
30.4 | Regał modułowy aliminiowo-polietylenowy |  |  |  | 1090x500x1750 | [5 empty] | 1
30.5 | Regał modułowy aliminiowo-polietylenowy |  |  |  | 990x500x1750 | [5 empty] | 1
31 | Kuchnia ciepła
31.1 | Szybkoschładzarka z funkcją szybkozamrażania - |  |  |  | 1.200x1.090x1.766 | 2.3 | 2.3 | 400 |  |  | 1
31.2 | Piec Konwekcyjno -parowy elektryczny |  |  |  | 1.162 x 1.074 x 1.841 | 62.4 | 62.4 | 400 | Zimna - uzd. | DIN 50 | 1
31.3 | Piec Konwekcyjno -parowy elektryczny |  |  |  | 960x825x1810 | 31.8 | 31.8 | 400 | Zimna - uzd. | (wg karty katalogowej) | 1
31.3A | Piec Konwekcyjno -parowy elektryczny |  |  |  | 960x825x1810 | 31.8 | 31.8 | 400 | Zimna - uzd. | (wg karty katalogowej) | 1
31.4 | Okap kondensacyjny |  | stal nierdzewna |  | 4400x130x450 | 1 | 1 | 230 |  |  | 1
31.5 | Wózek wjazdowy do pieca konwekcyjno-parowego |  |  |  | x | [5 empty] | 2
31.6 | Stół roboczy z szafką |  | stal nierdzewna |  | 2000x600x850 | [5 empty] | 2
31.7 | Patelnia przechylna, elektryczna |  |  |  | 1,200x930x850 | 22.5 | 67.5 | 400 | Zimna | Odpływ liniowy | 3
31.8 | Kuchnia elektryczna czteropalnikowa |  |  |  | 800x930x290 | 16 | 48 | 400 |  |  | 3
| Podstawa pod kuchnię |  |  |  | 800x860x560 | [5 empty] | 3
31.9 | Blat neutralny |  |  |  | 400x930x290 | [5 empty] | 1
| Podstawa pod blat neutralny |  |  |  | 400x860x560 | [5 empty] | 1
31.10 | Kocioł elektryczny z grzaniem pośrednim |  |  |  | 800x930x850 | 22 | 88 | 400 | Zimna, ciepła | Odpływ liniowy | 4
31.11 | Kocioł elektryczny 200l |  |  |  | 1000x1150x900 | 27.2 | 81.6 | 400 | (wg karty katalogowej) | (wg karty katalogowej) | 3
31.12 | Okap z filtrami tłuszczowymi i oświetleniem |  | stal nierdzewna |  | 3700x2400 | 2 | 2 | 230 |  |  | 1
31.13 | Okap z filtrami tłuszczowymi i oświetleniem |  | stal nierdzewna |  | 3700x2600 | 2 | 2 | 230 |  |  | 1
31.14 | Stół roboczy z szafką |  | stal nierdzena |  | 2000x700x850 | [5 empty] | 8
31.15 | Stół roboczy ze zlewem i szafką |  | stal nierdzewna |  | 1900x700x850 |  |  |  | Zimna, ciepła | DIN 50 | 2
31.16 | Stół roboczy z szafką |  | stal nierdzewna |  | 1300x700x850 | [5 empty] | 1
31.17 | Stół chłodniczy |  |  |  | 1.342x700x850 | 0.203 | 0.203 | 230 |  |  | 1
31.18 | Wózek jezdny z prowadnicami |  |  |  | 700x500x1700 | [5 empty] | 4
31.19 | Umywalka |  | stal nierdzewna |  | 400x430x190 |  |  |  | Zimna, ciepła | DIN 50 | 3
31.20 | Stół roboczy z szafką |  | stal nierdzewna |  | 1600x700x850 | [5 empty] | 2
I PIĘTRO
32 | Toaleta i szatnia damska
32.1 | Komplet trzech szafek pracowniczych dwudzielnych z ławeczką |  | stal malowana proszkowo |  | 1200x800x1800 | [5 empty] | 7
32.2 | Komplet dwóch szafek pracowniczych dwudzielnych z ławeczką |  | stal malowana proszkowo |  | 800x800x1800 | [5 empty] | 1
33 | Toaleta i szatnia męska
33.1 | Komplet trzech szafek pracowniczych dwudzielnych z ławeczką |  | stal malowana proszkowo |  | 1200x800x1800 | [5 empty] | 4
33.2 | Komplet dwóch szafek pracowniczych dwudzielnych z ławeczką |  | stal malowana proszkowo |  | 800x800x1800 | [5 empty] | 1
34 | Pomieszczenie socjalne
[6 empty] | SUMA (kW) | 533.828