## Kosztorys ofertowy
Rodos 7.0.17.7 [L757518]
Kosztorys OFERTOWY
BUDOWA KUCHNI CENTRALNEJ,BUDYNKU GOSPODARCZO-TECHNICZNEGO, ZBIORNIKA RETENCYJNEGO ORAZ ROZBIÓRKA BUDYNKU GOSPODARCZEGO ROBOTY BUDOWLANE
Nr | Podstawa | Opis robót | Jm | Ilość | Cena | Wartość
1 | 2 | 3 | 4 | 5 | 6 | 7
1. Roboty rozbiórkowe
1 | KNR 4-04 0509/03 | Rozebranie pokrycia dachowego z papy na betonie na zakład | m2 | 395
2 | KNR 4-04 0106/03 | Rozebranie stropów typu Kleina żeberkowych | m2 | 395
3 | KNR 4-04 0102/03 | Rozebranie murów i słupów z cegły w budynkach o wysokości do 9,0m (do 2 kondygnacji) na zaprawie cementowej powyżej poziomu terenu | m3 | 102.5
4 | KNR 4-04 0105/05 | Rozebranie ścianek pełnych z cegły o grubości 1/2 cegły na zaprawie cementowej | m2 | 260
5 | KNR 4-04 0301/07 | Rozebranie podłoża z betonu gruzowego o grubości do 15cm | m3 | 59.25
6 | KNR 4-04 0302/01 | Rozebranie betonowych ław, stóp oraz fundamentów o grubości (wysokości) do 70cm pod maszyny | m3 | 26.88
7 | KNR 4-04 1103/01 | Wywiezienie gruzu z terenu rozbiórki ładowanego koparko-ładowarką na samochody samowyładowcze przy obsłudze 3 samochodów na zmianę roboczą i mechaniczne wyładowanie | m3 | 318.58
8 | KNR 4-04 1103/04 | Transport gruzu z terenu rozbiórki samochodem ciężarowym na odległość 1km mechanicznie ładowanego i wyładowanego | m3 | 318.58
9 | KNR 4-04 1103/05 dopłata 10x | Transport gruzu z terenu rozbiórki samochodem ciężarowym na odległość 1km mechanicznie ładowanego i wyładowanego - nakłady uzupełniające na każdy dalszy rozpoczęty km ponad 1km odległości | m3 | 318.58
10 | Kalkulacja indywidualna | Utylizacja papy | m2 | 395
Roboty rozbiórkowe
2. Budynek kuchni
2.1. Konstrukcja budynku kuchni
2.1.1. Roboty ziemne
11 | KNR 2-01 0202/02 | Roboty ziemne w gruncie kategorii III wykonywane koparkami przedsiębiernymi o pojemności łyżki 0,40m3 z transportem urobku samochodami samowyładowczymi do 5t na odległość do 1km | m3 | 431.964
12 | KNR 2-01 0301/02 | Roboty ziemne ręczne w gruncie kategorii III z transportem urobku samochodami samowyładowczymi na odległość do 1km | m3 | 43.196
13 | KNR 2-02 0607/03 analogia | Włóknina filtrująca | m2 | 162
14 | KNR 2-01 0215/06 analogia | Zasypywanie wykopów kruszywem filtracyjnym | m3 | 65.1
Roboty ziemne
2.1.2. Fundamenty
15 | KNR-W 2-02 1101/03 | Podkłady betonowe na podłożu gruntowym w budownictwie mieszkaniowym i użyteczności publicznej z transportem i układaniem przy zastosowaniu pompy do betonu | m3 | 22.664
16 | KNR-W 2-02 0232/02.2 | Ławy fundamentowe żelbetowe prostokątne w deskowaniu U-Form o szerokości do 0,8m (beton pompą, pozostałe żurawiem wieżowym) | m3 | 46.682
17 | KNR-W 2-02 0233/01.2 | Stopy fundamentowe żelbetowe w deskowaniu U-Form prostokątne (beton pompą, pozostałe żurawiem wieżowym) | m3 | 3.6
18 | KNR-W 2-02 0235/01.2 | Ściany żelbetowe w deskowaniu U-form grubości 25 cm i wysokości do 4,0m (beton pompą, pozostałe żurawiem wieżowym) - fundament schodów | m2 | 1.41
19 | KNR-W 2-02 0259/02 | Przygotowanie i montaż zbrojenia ze stali żebrowanej elementów budynków i budowli | t | 1.85
20 | KNR-W 2-02 0101/05 | Fundamenty z bloczków betonowych na zaprawie cementowo-wapiennej | m3 | 17.462
Fundamenty
2.1.3. Posadzka na gruncie
21 | KNR 2-02 1101/07.12 | Podkłady na podłożu gruntowym z piasku do zapraw | m3 | 114.316
22 | KNR 2-02 1101/01.1 | Podkłady betonowe na podłożu gruntowym z betonu zwykłego | m3 | 85.737
Posadzka na gruncie
2.1.4. Nadziemie
23 | KNR-W 2-02 0238/03.2 | Słupy żelbetowe w deskowaniu U-Form o stosunku deskowanego obwodu do przekroju do 10m/m2 (beton pompą, pozostałe żurawiem wieżowym) | m3 | 17.925
24 | KNR-W 2-02 0219/02.2 | Schody żelbetowe proste na płycie grubości 8cm z układaniem betonu za pomocą pompy | m2 | 22.2
25 | KNR-W 2-02 0236/01.2 | Płyta spocznikowa w deskowaniu U-Form o grubości 22 cm i powierzchni między belkami lub ścianami do 5m2 (beton pompą, pozostałe żurawiem wieżowym) | m2 | 8.911
26 | KNR-W 2-02 0235/01.2 | Ściany żelbetowe w deskowaniu U-form grubości 10cm i wysokości do 4,0m (beton pompą, pozostałe żurawiem wieżowym) | m2 | 86.982
27 | KNR-W 2-02 0235/05.2 dopłata 5x | Ściany żelbetowe w deskowaniu U-Form lub Stal-Form - dodatek za każdy następny 1cm grubości ponad 10cm (beton pompą, pozostałe żurawiem wieżowym) | m2 | 86.982
28 | KNR-W 2-02 0242/02.2 | Belki żelbetowe w deskowaniu U-Form do 10m/m2 (beton pompą, pozostałe żurawiem wieżowym) | m3 | 7.94
29 | KNR-W 2-02 0242/01.2 | Wieńce żelbetowe w deskowaniu U-Form do 8m/m2 (beton pompą, pozostałe żurawiem wieżowym) | m3 | 10.132
30 | KNR-W 2-02 0259/02 | Przygotowanie i montaż zbrojenia ze stali żebrowanej elementów budynków i budowli | t | 5.653
31 | KNR 2-02u1 0202-24/01 | Montaż płyt stropowych typu FILIGRAN grubości 5-7cm o długości 3,0 do 4,50m | m2 | 933.27
32 | KNR 2-02u1 0202-25/02 | Nadbeton stropu FILIGRAN grubości 17 cm wraz z wieńcami | m3 | 158.656
33 | KNR 2-02u1 0202-25/07 | Zbrojenie nadbetonu stropu FILIGRAN | t | 14.932
34 | KNR-W 2-02 0302/02 analogia | Płyty stropowe o powierzchni ponad 6m2 w budynkach mieszkalnych i użyteczności publicznej - balkony prefabrykat betonowy | m2 | 43.27
35 | KNR-W 2-02 0236/01.2 | Płyta stropowa w deskowaniu U-Form o grubości 10cm i powierzchni między belkami lub ścianami do 5m2 (beton pompą, pozostałe żurawiem wieżowym) - głowica stropu | m2 | 4
36 | Kalkulacja indywidualna | Łączniki termiczne typu Isokorb | mb | 25.5
Nadziemie
2.1.5. Ściany murowane
37 | KNR K-02 0104/09 | Ściany na zaprawie cienkospoinowej (klejowej) z bloczków SILKA M24 w budynkach wielokondygnacyjnych | m2 | 1028.538
38 | KNR K-02 0104/03 | Ściany na zaprawie cienkospoinowej (klejowej) z bloczków SILKA M15 w budynkach wielokondygnacyjnych | m2 | 730.754
39 | KNR K-02 0105/06 | Ścianki działowe z bloczków SILKA M12 o wysokości do 4,5m na zaprawie cienkospoinowej (klejowej) | m2 | 15.185
Ściany murowane
2.1.6. Izolacje
40 | KNR 2-02 0602/01 | Izolacje przeciwwilgociowe powłokowe poziome wykonywane na zimno z emulsji asfaltowej - pierwsza warstwa | m2 | 125.706
41 | KNR 2-02 0602/02 | Izolacje przeciwwilgociowe powłokowe poziome wykonywane na zimno z emulsji asfaltowej - każda następna warstwa ponad pierwszą | m2 | 125.706
42 | KNR 2-02 0603/01 | Izolacje przeciwwilgociowe powłokowe pionowe wykonywane na zimno z emulsji asfaltowej - pierwsza warstwa | m2 | 308.688
43 | KNR 2-02 0603/02 | Izolacje przeciwwilgociowe powłokowe pionowe wykonywane na zimno z emulsji asfaltowej - każda następna warstwa ponad pierwszą | m2 | 308.688
44 | KNR 2-02 0604/02 | Izolacje przeciwwilgociowe dwiema warstwami papy na lepiku na gorąco, ław fundamentowych betonowych | m2 | 116.706
45 | KNR 2-02 0609/10 | Izolacje z płyt styropianowych pionowe na zaprawie bez siatki metalowej gr. 12 cm | m2 | 74.97
46 | KNR 2-02 0607/02 analogia | Izolacja z folii kubełkowej | m2 | 74.97
Izolacje
Konstrukcja budynku kuchni
2.2. Dach budynku kuchni
warstwy dachowe
47 | KNR 2-02 0607/01 | Folia paroizolacyjna | m2 | 577
48 | KNR 2-02 0613/03 | Izolacje cieplne i przeciwdźwiękowe poziome płytami z wełny mineralnej układanymi na sucho - jedna warstwa 25 cm | m2 | 577
49 | KNR 2-02 0613/03 | Izolacje cieplne i przeciwdźwiękowe poziome płytami z wełny mineralnej układanymi na sucho - warstwa spadkowa | m2 | 577
50 | KNR 2-02 0605/01 | Izolacje przeciwwodne powierzchni poziomych z papy na lepiku asfaltowym na gorąco - warstwa pierwsza | m2 | 577
51 | KNR 2-02 0605/02 | Izolacje przeciwwodne powierzchni poziomych z papy na lepiku asfaltowym na gorąco - warstwa druga | m2 | 577
52 | KNR 2-02 0605/02 | Izolacje przeciwwodne powierzchni poziomych z papy - ścieżka techniczna z papy w innym kolorze | m2 | 41.9
attyki
53 | KNR 2-02 0607/01 | Folia paroizolacyjna | m2 | 207.45
54 | KNR 2-02 0613/06 | Izolacje cieplne i przeciwdźwiękowe pionowe z płyt z wełny mineralnej układanych na sucho | m2 | 156.825
55 | KNR 2-02 0605/07 | Izolacje przeciwwodne powierzchni pionowych z papy na lepiku asfaltowym na gorąco - warstwa pierwsza | m2 | 207.45
56 | KNR 2-02 0605/08 | Izolacje przeciwwodne powierzchni pionowych z papy na lepiku asfaltowym na gorąco - warstwa druga | m2 | 207.45
57 | KNR 2-02 0613/03 | Izolacje cieplne i przeciwdźwiękowe poziome płytami z wełny mineralnej układanymi na sucho - jedna warstwa 10 cm | m2 | 99
58 | KNR 2-02 0410/01 analogia | Montaż płyt OSB pod obróbki blacharskie | m2 | 99
59 | KNR 2-02 0507/02.2 | Obróbki z blachy z cynku grubości 0 60mm przy szerokości w rozwinięciu ponad 25cm | m2 | 118.125
pozostałe elementy
60 | Kalkulacja indywidualna | Montaż przelewów awaryjnych | szt | 8
61 | Kalkulacja indywidualna | Montaż wpustów dachowych | szt | 8
62 | KNR-W 2-02 1213/03 | Drabiny stalowe zewnętrzne z kabłąkiem o długości do 4m | m | 5
63 | KNR 2-02 0510/03.2 | Rury spustowe z blachy ocynkowanej grubości 0,55mm okrągłe o średnicy 12cm | m | 42.7
64 | KNR 2-02 0219/05 | Nakrywy attyk ścian ogniowych i kominów o średniej grubości 7cm | m2 | 16.7
65 | KNR K-05 0407/02 | Montaż odpowietrznika instalacji sanitarnej | szt | 5
66 | KNR K-05 0407/01 | Montaż kominka wentylacyjnego | szt | 1
daszki nad wejściami
67 | KNR 2-02 0613/03 | Izolacje cieplne i przeciwdźwiękowe poziome płytami z wełny mineralnej układanymi na sucho - warstwa spadkowa | m2 | 40.45
68 | KNR 2-02 0605/07 | Izolacje przeciwwodne powierzchni pionowych z papy na lepiku asfaltowym na gorąco - warstwa pierwsza | m2 | 40.45
69 | KNR 2-02 0410/03 analogia | Kontrłaty drewniane 24x40 mm | m2 | 40.45
70 | KNR 2-02 0410/03 | Ołacenie połaci dachowych łatami 38x50mm w rozstawie 16-24cm | m2 | 40.45
71 | KNR-W 2-02 0508/02 | Pokrycie dachu blachą ocynkowaną grubości 0,60mm z rozstawem rąbka prostopadłego do okapu 57cm | m2 | 40.45
72 | KNR-W 2-02 0515/02.1 | Obróbki z blachy z cynku przy szerokości w rozwinięciu ponad 25cm | m2 | 36.2
73 | KNR 2-02 0508/03.2 | Rynny dachowe z blachy ocynkowanej grubości 0,55mm półokrągłe o średnicy 12cm | m | 27
74 | KNR 2-02 0511/02.2 | Rury spustowe z blachy z cynku grubości 0,60mm okrągłe o średnicy 10cm | m | 12
Dach budynku kuchni
2.3. Elewacja budynku kuchni
ściany
75 | KNR 2-02 1610/03 | Rusztowania ramowe zewnętrzne przyścienne o wysokości do 20m | m2 | 891.1
76 | KNR AT-05 1663/04 | Zabezpieczenia ochronne siatką jako element dodatkowy rusztowań elewacyjnych o szerokości 0,73m | m2 | 891.1
77 | KNR K-08 0103/01.1 | Przyklejenie płyt fasadowych z wełny mineralnej klejem gr. 20 cm na ścianach przy ocieplaniu metodą lekką mokrą | m2 | 807.19
78 | KNR K-08 0103/03 | Przymocowanie dyblami fasadowych płyt z wełny mineralnej przy ocieplaniu metodą lekką mokrą | szt | 4040
79 | KNR K-10 0104/01.1 | Wykonanie warstwy zbrojonej z jednej warstwy siatki z włókna szklanego 145g/m2 i zaprawy klejowej klejowa na ścianach przy ocieplaniu budynków | m2 | 807.19
80 | KNR K-08 0105/01.1 | Nałożenie na ściany podkładu tynkarskiego pod dekoracyjne i ochronne cienkowarstwowe mineralne wyprawy tynkarskie | m2 | 807.19
81 | KNR K-46 0208/01 | Wykonanie tynków silikonowych barwionych w masie na gotowym podłożu | m2 | 807.19
ościeża
82 | KNR K-10 0104/04.1 | Wykonanie warstwy zbrojonej z jednej warstwy siatki z włókna szklanego 145g/m2 i zaprawy klejowej klejowa na ościeżach o szerokości do 30cm przy ocieplaniu budynków | m2 | 37.32
83 | KNR K-08 0105/02.1 | Nałożenie na ościeża podkładu tynkarskiego pod dekoracyjne i ochronne cienkowarstwowe mineralne wyprawy tynkarskie | m2 | 37.32
84 | KNR K-08 0105/05.4 | Ułożenie cienkowarstwowej wyprawy z tynku mineralnego na ościeżach do 30cm | m2 | 37.32
85 | KNR K-08 0301/06.5 | Malowanie dwukrotne zewnętrznych tynków mineralnych farba silikonową | m2 | 37.32
pozostałe
86 | KNR 2-02 0507/02.2 | Obróbki z blachy z cynku grubości 0 60mm przy szerokości w rozwinięciu ponad 25cm - parapety | m2 | 12.3
87 | KNR 2-02 0905/02 | Tynki barwione kategorii III ścian płaskich i powierzchni poziomych (balkony, loggie) wykonywane mechanicznie | m2 | 40.45
cokół
88 | KNR K-10 0104/01.1 | Wykonanie warstwy zbrojonej z jednej warstwy siatki z włókna szklanego 145g/m2 i zaprawy klejowej klejowa na ścianach przy ocieplaniu budynków | m2 | 42.4
89 | KNR 2-02 0908/02 | Tynki szlachetne nakrapiane ścian płaskich i powierzchni poziomych (balkony, loggie) wykonywane mechanicznie -cokół | m2 | 42.4
Elewacja budynku kuchni
2.4. Architektura budynku kuchni
sufity - SF1
90 | KNR 2-02 0807/03 | Tynki cementowe kategorii IV na stropach płaskich wykonywane ręcznie | m2 | 143.72
91 | KNR 0-23 2611/02 | Jednokrotne gruntowanie emulsją ATLAS UNI-GRUNT | m2 | 143.72
92 | KNR 2-02 1505/01 | Dwukrotne malowanie farbami emulsyjnymi wewnętrznych tynków gładkich bez gruntowania | m2 | 143.72
93 | KNR 2-02 1505/02 | Malowanie farbami emulsyjnymi wewnętrznych tynków gładkich bez gruntowania - dodatek za każde dalsze malowanie | m2 | 143.72
sufity - SF2-SF6
94 | KNR 2-02 1505/01 | Dwukrotne malowanie farbami emulsyjnymi wewnętrznych tynków gładkich bez gruntowania | m2 | 696.37
95 | KNR 2-02 1505/02 | Malowanie farbami emulsyjnymi wewnętrznych tynków gładkich bez gruntowania - dodatek za każde dalsze malowanie | m2 | 696.37
96 | KNR-W 2-02 2702/01 | Sufity podwieszone o konstrukcji metalowej z wypełnieniem płytami z włókien mineralnych - sufit modułowy, zmywalny (kuchnia, pomieszczenia produkcyjne) SF2 | m2 | 245
97 | KNR-W 2-02 2702/01 | Sufity podwieszone o konstrukcji metalowej z wypełnieniem płytami z włókien mineralnych - sufit modułowy do pomieszczeń mokrych (WC, umywalnie) SF3 | m2 | 51.76
98 | KNR-W 2-02 2702/01 | Sufity podwieszone o konstrukcji metalowej z wypełnieniem płytami z włókien mineralnych - sufit modułowy (komunikacja) SF4 | m2 | 256
99 | KNR-W 2-02 2702/01 | Sufity podwieszone o konstrukcji metalowej z wypełnieniem płytami z włókien mineralnych - sufit modułowy o wysokim współczynniku pochłaniania dźwięku (pomieszczenia biurowe) SF5 | m2 | 38.76
100 | KNR-W 2-02 2702/01 | Sufity podwieszone o konstrukcji metalowej z wypełnieniem płytami z włókien mineralnych - sufit modułowy (pomieszczenia magazynowe, szatnie, jadalnia) SF6 | m2 | 117.16
zabudowa podkonstrukcji okapów
101 | KNR 2-05 0208/03 | Konstrukcje podparć, zawieszeń i osłon o masie elementu do 20kg | t | 0.24
102 | KNR-W 2-02 2004/02 | Obudowa jednowarstwowa 75-01 słupów płytami gipsowo-kartonowymi na rusztach metalowych pojedynczych | m2 | 116.2
warstwy posadzkowe - posadzka na gruncie
103 | KNR 2-02 0604/05 | Izolacje przeciwwilgociowe powierzchni poziomych z papy na lepiku na zimno - pierwsza warstwa | m2 | 571.58
104 | KNR 2-02 0609/03 | Izolacje poziome na wierzchu konstrukcji jednowarstwowe z płyt styropianowych na sucho EPS100 gr. 10 cm | m2 | 571.58
105 | KNR 2-02 0607/01 | Izolacja pozioma podposadzkowa przeciwwilgociowa i przeciwwodna z folii polietylenowej szerokiej | m2 | 571.58
106 | KNR 2-02 1106/01 | Posadzki cementowe wraz z cokolikami zatarte na ostro grubości 25mm | m2 | 571.58
107 | KNR 2-02 1106/03 dopłata 5,5x | Posadzki cementowe wraz z cokolikami - pogrubienie posadzki o 1cm | m2 | 571.58
108 | KNR 2-02 1106/07 | Posadzki cementowe wraz z cokolikami - dopłata za zbrojenie posadzki siatką stalową | m2 | 571.58
warstwy posadzkowe - na stropie
109 | KNR 2-02 0607/01 | Izolacja pozioma podposadzkowa przeciwwilgociowa i przeciwwodna z folii polietylenowej szerokiej | m2 | 264.84
110 | KNR 2-02 0609/03 | Izolacje poziome na wierzchu konstrukcji jednowarstwowe z płyt styropianowych na sucho - styropian akustyczny 4 cm | m2 | 264.84
111 | KNR 2-02 0607/01 | Izolacja pozioma podposadzkowa przeciwwilgociowa i przeciwwodna z folii polietylenowej szerokiej | m2 | 264.84
112 | KNR 2-02 1106/01 | Posadzki cementowe wraz z cokolikami zatarte na ostro grubości 25mm | m2 | 264.84
113 | KNR 2-02 1106/03 dopłata 3,5x | Posadzki cementowe wraz z cokolikami - pogrubienie posadzki o 1cm | m2 | 195.01
114 | KNR 2-02 1106/03 dopłata 5,5x | Posadzki cementowe wraz z cokolikami - pogrubienie posadzki o 1cm | m2 | 69.83
115 | KNR 2-02 1106/07 | Posadzki cementowe wraz z cokolikami - dopłata za zbrojenie posadzki siatką stalową | m2 | 264.84
wykończenie posadzek
116 | KNR-W 2-02 0602/05 | Izolacje przeciwwilgociwe - folia w płynie | m2 | 150.67
117 | KNR-W 2-02 1126/01 | Posadzki z dwukomponentowej szybkowiążącej żywicy PMMA z warstwą hydroizolacyjną wyrównująco-kompensującą i warstwą antypoślizgową z kruszywa kwarcowego - P1 | m2 | 93.38
118 | KNR-W 2-02 1114/03.1 | Płytki gresowe techniczne, barwione w masie, wymiar mon. 40x40 cm, min. 8 mm, kolor jasnoszary, antypoślizgowość minimum R9 - pomieszczenia techniczne, porządkowe - P2 | m2 | 44.87
119 | KNR-W 2-02 1114/03.1 | Płytki gresowe techniczne, barwione w masie, wymiar mon. 40x40 cm, min. 8 mm, kolor jasnoszary, antypoślizgowość minimum R9 - komunikacja, magazyny - P3 | m2 | 290
120 | KNR-W 2-02 1114/03.1 | Płytki gresowe techniczne, barwione w masie, wymiar mon. 40x40 cm, min. 8 mm, kolor jasnoszary, antypoślizgowość minimum R11 - pomieszczenia kuchenne i produkcyjne - P4 | m2 | 311.46
121 | KNR-W 2-02 1114/03.1 | Płytki gresowe techniczne, barwione w masie, wymiar mon. 40x40 cm, min. 8 mm, kolor jasnoszary, antypoślizgowość minimum R10b - szatnie, umywalnie P5 | m2 | 86.29
122 | KNR-W 2-02 1120/02 | Okładziny schodów z płytek z kamieni sztucznych o wymiarach 30x30cm układanych na zaprawie klejowej | m2 | 42.32
123 | KNR-W 2-02 1123/01 | Posadzki z wykładzin rulonowych z tworzyw sztucznych z warstwą izolacyjną heterogeniczna - pomieszczenia kierownika kuchni, szefa kuchni, dietetyczek, referenta | m2 | 38.76
124 | KNR-W 2-02 1115/02 | Cokoliki z kamieni sztucznych układanych na zaprawie klejowej | m | 298.26
ściany
125 | KNR 2-02 2003/08 | Ściana szkieletowa grubości 100mm z płyt GKBI 12,5mm z okładziną jednostronną dwuwarstwową płytami gipsowo-kartonowymi, na szkielecie metalowym z wypełnieniem wełną mineralną o gęstości 14-60 kg/m3 | m2 | 34.157
126 | KNR-W 2-02 0822/01 | Tynki cementowe kategorii IV na ścianach, wykonywane ręcznie | m2 | 1346.645
127 | KNR-W 2-02 0824/03 | Tynki cementowe kategorii IV ościeży o szerokości 20cm i powierzchni ponad 3m2 wykonywane ręcznie | m2 | 37.34
128 | KNR 0-23 2611/02 | Jednokrotne gruntowanie emulsją ATLAS UNI-GRUNT | m2 | 1383.985
129 | KNR-W 2-02 1510/01 | Malowanie dwukrotne wewnętrznych tynków gładkich bez gruntowania | m2 | 1383.985
130 | KNR-W 2-02 1510/01 | Malowanie przeciwpyłowe wewnętrznych tynków gładkich bez gruntowania | m2 | 439.567
131 | KNR-W 2-02 0818/01 | Tynki cementowe kategorii III na ścianach, wykonywane ręcznie | m2 | 827.701
132 | KNR-W 2-02 0840/06 | Licowanie ścian płytkami gresowymi szkliwionymi 30x30cm na zaprawie klejowej S2 | m2 | 575.715
133 | KNR-W 2-02 0840/06 | Licowanie ścian płytkami ceramicznymi 30x30cm na zaprawie klejowej S4 | m2 | 284.008
134 | KNR K-08 0108/01.1 | Przyklejenie płyt z wełny mineralnej gr. 5 cm - S3 | m2 | 127.4
135 | KNR K-10 0104/02.6 | Wykonanie warstwy zbrojonej z jednej warstwy siatki z włókna szklanego i zaprawy klejowej | m2 | 127.4
136 | KNR K-08 0105/03.3 analogia | Ułożenie cienkowarstwowej wyprawy z tynku mineralnego | m2 | 127.4
Architektura budynku kuchni
2.5. Drzwi wewnętrzne i zewnętrzne
137 | KNNR 2 1302/03 | DW 1.1 Dostawa i montaż drzwi wewnętrznych stalowych z blachy ocynkowanej o wym. 90x205cm, klasa wytrzymałości 4, wyposażonych zgodnie z zestawieniem | m2 | 7.38
138 | KNNR 2 1302/03 | DW 2.1 Dostawa i montaż drzwi wewnętrznych stalowych z blachy ocynkowanej o wym. 90x205cm, klasa wytrzymałości 2, wyposażonych zgodnie z zestawieniem | m2 | 9.225
139 | KNNR 2 1302/03 | DW 2.2 Dostawa i montaż drzwi wewnętrznych stalowych z blachy ocynkowanej o wym. 90x205cm, klasa wytrzymałości 2, wyposażonych zgodnie z zestawieniem | m2 | 1.845
140 | KNNR 2 1302/03 | DW 3.1 Dostawa i montaż drzwi wewnętrznych stalowych z blachy ocynkowanej o wym. 90x205cm, klasa wytrzymałości 4, wyposażonych zgodnie z zestawieniem | m2 | 14.76
141 | KNNR 2 1302/03 | DW 3.2 Dostawa i montaż drzwi wewnętrznych stalowych z blachy ocynkowanej o wym. 90x205cm, klasa wytrzymałości 4, wyposażonych zgodnie z zestawieniem | m2 | 12.915
142 | KNNR 2 1302/03 | DW 3.3 Dostawa i montaż drzwi wewnętrznych stalowych z blachy ocynkowanej o wym. 90x205cm, klasa wytrzymałości 4, wyposażonych zgodnie z zestawieniem | m2 | 1.845
143 | KNR 2-02s 1017/02 | DW 4.1 Dostawa i montaż drzwi wewnętrznych, jednoskrzydłowych laminowanych o wym. 90x205cm, wyposażonych zgodnie z zestawieniem | m2 | 9.225
144 | KNR 2-02s 1017/02 | DW 4.2 Dostawa i montaż drzwi wewnętrznych, jednoskrzydłowych laminowanych o wym. 90x205cm, wyposażonych zgodnie z zestawieniem | m2 | 5.535
145 | KNR 2-02s 1017/02 | DW 4.3 Dostawa i montaż drzwi wewnętrznych, jednoskrzydłowych laminowanych o wym. 90x205cm, wyposażonych zgodnie z zestawieniem | m2 | 1.845
146 | KNR 2-02s 1017/02 | DW 4.4 Dostawa i montaż drzwi wewnętrznych, jednoskrzydłowych laminowanych o wym. 90x205cm, wyposażonych zgodnie z zestawieniem | m2 | 1.845
147 | KNNR 2 1302/03 | DW 6.1 Dostawa i montaż drzwi wewnętrznych stalowych z blachy ocynkowanej o wym. 90x205cm, klasa wytrzymałości 3, EI60, wyposażonych zgodnie z zestawieniem | m2 | 1.845
148 | KNNR 2 1302/03 | DW 6.2 Dostawa i montaż drzwi wewnętrznych stalowych z blachy ocynkowanej o wym. 90x205cm, klasa wytrzymałości 3, EI60, wyposażonych zgodnie z zestawieniem | m2 | 1.845
149 | KNNR 2 1302/03 | DW 7.1 Dostawa i montaż drzwi wewnętrznych stalowych z blachy ocynkowanej o wym. 90x205cm, klasa wytrzymałości 2, wyposażonych zgodnie z zestawieniem | m2 | 1.845
150 | KNNR 2 1302/03 | DW 7.2 Dostawa i montaż drzwi wewnętrznych stalowych z blachy ocynkowanej o wym. 90x205cm, wyposażonych zgodnie z zestawieniem | m2 | 3.69
151 | KNR 2-02s 1017/02 | DW 8.1 Dostawa i montaż drzwi wewnętrznych, jednoskrzydłowych laminowanych o wym. 90x205cm, wyposażonych zgodnie z zestawieniem | m2 | 7.38
152 | KNR 2-02s 1017/02 | DW 8.2 Dostawa i montaż drzwi wewnętrznych, jednoskrzydłowych laminowanych o wym. 90x205cm, wyposażonych zgodnie z zestawieniem | m2 | 7.38
153 | KNNR 2 1302/03 | DW 9.1 Dostawa i montaż drzwi wewnętrznych stalowych z blachy ocynkowanej o wym. 90x210cm, klasa wytrzymałości 4, EI30, akustyczne, wyposażonych zgodnie z zestawieniem | m2 | 1.89
154 | KNNR 2 1302/03 | DW 10.1 Dostawa i montaż drzwi wewnętrznych stalowych z blachy ocynkowanej o wym. 130x210cm, klasa wytrzymałości 4, przeszklenie - szkło bezpieczne, wyposażonych zgodnie z zestawieniem | m2 | 2.73
155 | KNNR 2 1302/03 | DZ 1.2 Dostawa i montaż drzwi zewnętrznych stalowych z blachy ocynkowanej o wym. 100x210cm, klasa wytrzymałości 4, wyposażonych zgodnie z zestawieniem | m2 | 2.1
156 | KNNR 2 1302/03 | DZ 2.1 Dostawa i montaż drzwi zewnętrznych stalowych z blachy ocynkowanej o wym. 100x210cm, klasa wytrzymałości 4, wyposażonych zgodnie z zestawieniem | m2 | 2.1
157 | KNNR 2 1302/03 | DZ 3.1 Dostawa i montaż drzwi zewnętrznych stalowych z blachy ocynkowanej o wym. 150x210cm, klasa wytrzymałości 4, wyposażonych zgodnie z zestawieniem | m2 | 9.45
158 | KNNR 2 1302/03 | DZ 5.1 Dostawa i montaż drzwi zewnętrznych stalowych z blachy ocynkowanej o wym. 120x210cm, klasa wytrzymałości 4, wyposażonych zgodnie z zestawieniem | m2 | 7.56
Drzwi wewnętrzne i zewnętrzne
2.6. Okna
159 | KNR 0-19 1022/12 | O1 Dostawa i montaż okien PCV o wym. 90x150cm (szczegóły wg zestawienia) | m2 | 13.5
160 | KNR 0-19 1022/12 | O2 Dostawa i montaż okien PCV o wym. 100x150cm (szczegóły wg zestawienia) | m2 | 9
161 | KNR 0-19 1022/12 | O3 Dostawa i montaż okien PCV o wym. 110x150cm (szczegóły wg zestawienia) | m2 | 6.6
162 | KNR 0-19 1024/04 | O4 Dostawa i montaż okien aluminiowych o wym. 140x160cm (szczegóły wg zestawienia) | m2 | 33.6
163 | KNNR 2 0302/07 | Osadzenie podokienników wewnętrznych z konglomeratu gr. 2,5 cm | m | 47.4
Okna
2.7. Ślusarka
164 | KNR 2-02 1207/05 | Balustrady schodowe z prętów stalowych o masie ponad 16kg osadzone i zabetonowane w co trzecim stopniu - BR1, BR3 | m | 17.728
165 | KNR 2-02 1208/03 | Pochwyt stalowy na wspornikach | m | 14.6
166 | KNR 2-02 1209/01 | Balustrady tarasowe z pochwytem stalowym mocowane doczołowo | m | 48.82
167 | KNR 2-02 1208/03 analogia | Odbojnice ścienne ze stali nierdzewnej | m | 73.2
168 | KNR 0-17 2609/08 analogia | Ochrona narożników wypukłych kątownikiem metalowym | m | 55.2
169 | KNR 2-02 1219/03 | Wycieraczki zewnętrzne w ramie aluminiowej, wkład z naprzemiennymi wypełnieniem czyszczącym gumowym i szczotkowym - dostawa i montaż | szt | 4
170 | KNR-W 2-02 1038/01 | Montaż rolety elektycznie opuszczanej | m2 | 4.16
Ślusarka
2.8. Wyposażenie technologiczne - budynek kuchnia
2.8.1. Strefa dostaw
171 | Kalkulacja indywidualna | Wózek platformowy - 600x806 (wymiar platformy) - dostawa i montaż | szt. | 1
172 | Kalkulacja indywidualna | Wózek platformowy - 500x606 (wymiar platformy) - dostawa i montaż | szt. | 1
173 | Kalkulacja indywidualna | Umywalka ze stali nierdzewnej, 400x430x190, odpływ DIN 50 - dostawa i montaż | szt. | 1
174 | Kalkulacja indywidualna | Waga platformowa, 370x600, moc elektryczna 0,30 kW, napięcie 230 V - dostawa i montaż | szt. | 1
175 | Kalkulacja indywidualna | Stół z oświetleniem do kontroli produktów ze stali nierdzewnej, 900x700x850, moc elektryczna 0,30 kW, napięcie 230 V - dostawa i montaż | szt. | 1
Strefa dostaw
2.8.2. Aneks porządkowy
176 | Kalkulacja indywidualna | Umywalka porządkowa ze stali nierdzewnej, 500x700x850, odpływ DIN50 - dostawa i montaż | szt. | 1
177 | Kalkulacja indywidualna | Szafa magazynowa ze stali nierdzewnej, 600x600x1800 - dostawa i montaż | szt. | 2
Aneks porządkowy
2.8.3. Pomieszczenie do dezynfekcji jaj
178 | Kalkulacja indywidualna | Umywalka ze stali nierdzewnej, 400x430x190, odpływ DIN50 - dostawa i montaż | szt. | 1
179 | Kalkulacja indywidualna | Stół roboczy ze zlewem i półką ze stali nierdzewnej, 2000x700x850, odpływ DIN50 - dostawa i montaż - dostawa i montaż | szt. | 1
180 | Kalkulacja indywidualna | Stół roboczy z szafką ze stali nierdzewnej, 1200x700x850 - dostawa i montaż | szt. | 1
181 | Kalkulacja indywidualna | Szafa chłodnicza ze stali nierdzewnej, 653x842x2040, moc elektryczna 0,20 kW, napięcie 230 V - dostawa i montaż | szt. | 1
Pomieszczenie do dezynfekcji jaj
2.8.4. Magazyn warzyw okopowych
182 | Kalkulacja indywidualna | Podest magazynowy z polipropylenu, 1200x800x140 - dostawa i montaż | szt | 4
183 | Kalkulacja indywidualna | Regał modułowy aliminiowo-polietylenowy, 2026x500x1750 - dostawa i montaż | szt. | 1
Magazyn warzyw okopowych
2.8.11. Magazyn dobowy
184 | Kalkulacja indywidualna | Regał modułowy aliminiowo-polietylenowy, 1290x500x1750 - dostawa i montaż | szt. | 1
185 | Kalkulacja indywidualna | Regał modułowy aliminiowo-polietylenowy, 1490x500x1750 - dostawa i montaż | szt. | 1
186 | Kalkulacja indywidualna | Szafa chłodnicza o pojemności 610l, 653x842x2040 - dostawa i montaż | szt. | 2
187 | Kalkulacja indywidualna | Regał modułowy aliminiowo-polietylenowy, 1390x500x1750 - dostawa i montaż | szt. | 1
Magazyn dobowy
2.8.12. Magazyn sprzętu i naczyń kuchennych
188 | Kalkulacja indywidualna | Regał modułowy aliminiowo-polietylenowy, 1290x500x1750 - dostawa i montaż | szt. | 3
189 | Kalkulacja indywidualna | Regał modułowy aliminiowo-polietylenowy, 1490x500x1750 - dostawa i montaż | szt. | 2
190 | Kalkulacja indywidualna | Regał modułowy aliminiowo-polietylenowy, 1190x500x1750 - dostawa i montaż | szt. | 1
191 | Kalkulacja indywidualna | Wózek regałowy z prowadnicami, 700x500x1700 - dostawa i montaż | szt. | 2
Magazyn sprzętu i naczyń kuchennych
2.8.13. Magazyń opakowań
192 | Kalkulacja indywidualna | Regał modułowy aliminiowo-polietylenowy, 1290x500x1750 - dostawa i montaż | szt. | 3
193 | Kalkulacja indywidualna | Regał modułowy aliminiowo-polietylenowy, 1490x500x1750 - dostawa i montaż | szt. | 2
194 | Kalkulacja indywidualna | Regał modułowy aliminiowo-polietylenowy, 990x500x1750 - dostawa i montaż | szt. | 1
Magazyń opakowań
2.8.14. Magazyn czystych naczyń i pojemników GN
195 | Kalkulacja indywidualna | Wózek z prowadnicami do koszy, 640x635x1700 - dostawa i montaż | szt. | 4
196 | Kalkulacja indywidualna | Regał modułowy aliminiowo-polietylenowy, 1390x500x1750 - dostawa i montaż | szt. | 4
197 | Kalkulacja indywidualna | Regał modułowy aliminiowo-polietylenowy, 990x500x1750 - dostawa i montaż | szt. | 1
Magazyn czystych naczyń i pojemników GN
2.8.15. Zmywalnia naczyń i pojemników GN
198 | Kalkulacja indywidualna | Zmywarka tunelowa taśmowa elektryczna, 4988x900x2070, moc elektryczna 53,8 kW, napięcie 400 V, odpływ DIN50 - kratka kanalizacyjna pośrodku odpływów zmywarki - dostawa i montaż | szt. | 1
199 | Kalkulacja indywidualna | Basen jednokomorowy ze stali nierdzewnej, 1000x700x850, odpływ DIN 50 - dostawa i montaż | szt. | 2
200 | Kalkulacja indywidualna | Bateria prysznicowa do stołów do zmywania wstępnego - dostawa i montaż | szt. | 2
201 | Kalkulacja indywidualna | Wózek z prowadnicami do koszy, 640x635x1700 - dostawa i montaż | szt. | 3
202 | Kalkulacja indywidualna | Umywalka ze stali nierdzewnej, 400x430x190, odpływ DIN50 - dostawa i montaż | szt. | 1
Zmywalnia naczyń i pojemników GN
2.8.16. Pomieszczenie zwrotu termosów i naczyń brudnych
203 | Kalkulacja indywidualna | Wózek platformowy, 600x806 (wymiar platformy) - dostawa i montaż | szt. | 1
Pomieszczenie zwrotu termosów i naczyń brudnych
2.8.17. Zmywalnia termosów
204 | Kalkulacja indywidualna | Basen jednokomorowy ze stali nierdzewnej, 1000x700x850, odpływ DIN50 - dostawa i montaż | szt. | 1
205 | Kalkulacja indywidualna | Bateria prysznicowa do stołów do zmywania wstępnego - dostawa i montaż | szt. | 1
206 | Kalkulacja indywidualna | Zmywarka do naczyń kuchennych, 720 x 780 x 2.160, moc elektryczna 7,5 kW, napięcie 400 V - dostawa i montaż | szt. | 1
207 | Kalkulacja indywidualna | Automatyczny zmiękczacz do wody, 410x280x535, moc elektryczna 0,1 kW, napięcie 230 V - dostawa i montaż | szt. | 1
208 | Kalkulacja indywidualna | Regał modułowy aliminiowo-polietylenowy, 1690x500x1750 - dostawa i montaż | szt. | 1
Zmywalnia termosów
2.8.18. Ekspedycja
209 | Kalkulacja indywidualna | Stół roboczy z półką ze stali nierdzewnej, 1200x700x850 - dostawa i montaż | szt. | 2
210 | Kalkulacja indywidualna | Wózek platformowy, 600x806 (wymiar platformy) - dostawa i montaż | szt. | 2
Ekspedycja
2.8.19. Kuchnia dietetyczna
211 | Kalkulacja indywidualna | Umywalka ze stali nierdzewnej, 400x430x190, odpływ DIN50 - dostawa i montaż | szt. | 1
212 | Kalkulacja indywidualna | Stół roboczy ze zlewem i półką ze stali nierdzewnej, 1300x600x850, odpływ DIN50 - dostawa i montaż | szt. | 1
213 | Kalkulacja indywidualna | Szafka wisząca ze stali nierdzewnej, 1600x300x400 - dostawa i montaż | szt. | 1
214 | Kalkulacja indywidualna | Stół roboczy z półką ze stali nierdzewnej, 1300x600x850 - dostawa i montaż | szt. | 1
215 | Kalkulacja indywidualna | Kuchnia elektryczna, 1200x730x290, moc elektryczna 15,60 kW, napięcie 400 V - dostawa i montaż | szt. | 1
216 | Kalkulacja indywidualna | Okap z filtrami tłuszczowymi i oświetleniem ze stali nierdzewnej, 1600x940x450, moc elektryczna 1,0 kW, napięcie 230 V - dostawa i montaż | szt. | 1
217 | Kalkulacja indywidualna | Stół roboczy z półką ze stali nierdzewnej, 1200x700x850 - dostawa i montaż | szt. | 1
218 | Kalkulacja indywidualna | Stół roboczy ze zlewem i półką ze stali nierdzewnej, 1900x700x850, odpływ DIN50 - dostawa i montaż | szt. | 1
219 | Kalkulacja indywidualna | Szafka wisząca ze stali nierdzewnej, 1000x300x400 - dostawa i montaż | szt. | 1
220 | Kalkulacja indywidualna | Stół chłodniczy o pojemności 274 l, 1.342x700x850, 1600x940x450, moc elektryczna 0,20 kW, napięcie 230 V - dostawa i montaż | szt. | 1
Kuchnia dietetyczna
2.8.20. Magazyn artykułów suchych
221 | Kalkulacja indywidualna | Regał modułowy aliminiowo-polietylenowy, 1926x500x1750 - dostawa i montaż | szt. | 3
222 | Kalkulacja indywidualna | Regał modułowy aliminiowo-polietylenowy, 1490x500x1750 - dostawa i montaż | szt. | 1
223 | Kalkulacja indywidualna | Regał modułowy aliminiowo-polietylenowy, 2026x500x1750 - dostawa i montaż | szt. | 1
Magazyn artykułów suchych
2.8.21. Magazyn pieczywa
224 | Kalkulacja indywidualna | Regał modułowy aliminiowo-polietylenowy, 1926x500x1750 - dostawa i montaż | szt. | 2
225 | Kalkulacja indywidualna | Regał modułowy aliminiowo-polietylenowy, 1290x500x1750 - dostawa i montaż | szt. | 1
226 | Kalkulacja indywidualna | Regał modułowy aliminiowo-polietylenowy, 1190x500x1750 - dostawa i montaż | szt. | 1
Magazyn pieczywa
2.8.22. Przygotowalnia wstępna warzyw i owoców
227 | Kalkulacja indywidualna | Umywalka ze stali nierdzewnej, 400x430x190, odpływ DIN50 - dostawa i montaż | szt. | 1
228 | Kalkulacja indywidualna | Basen dwukomorowy ze stali nierdzewnej, 1500x700x850, odpływ DIN50 - dostawa i montaż | szt. | 1
229 | Kalkulacja indywidualna | Bateria prysznicowa do stołów do zmywania wstępnego - dostawa i montaż | szt. | 1
230 | Kalkulacja indywidualna | Stół roboczy z półką ze stali nierdzewnej, 2000x600x850 - dostawa i montaż | szt. | 1
231 | Kalkulacja indywidualna | Wózek platformowy, 600x806 (wymiar platformy) - dostawa i montaż | szt. | 1
232 | Kalkulacja indywidualna | Kosz jezdny na odpady - dostawa i montaż | szt. | 2
233 | Kalkulacja indywidualna | Basen jezdny jednokomorowy ze stali nierdzewnej, 800x600x850 - dostawa i montaż | szt. | 1
234 | Kalkulacja indywidualna | Stół do oczkowania ze stali nierdzewnej, 2000x800x850 - dostawa i montaż | szt. | 1
235 | Kalkulacja indywidualna | Obieraczka do warzyw 165kg, 600x440x1490, moc elektryczna 0,75 kW, napięcie 230 V - dostawa i montaż | szt. | 1
Przygotowalnia wstępna warzyw i owoców
2.8.23. Przygotowalnia produktów mącznych
236 | Kalkulacja indywidualna | Szafka wisząca ze stali nierdzewnej, 1900x300x400 - dostawa i montaż | szt. | 1
237 | Kalkulacja indywidualna | Stół roboczy ze zlewem i półką ze stali nierdzewnej, 1900x600x850, odpływ DIN50 - dostawa i montaż | szt. | 1
238 | Kalkulacja indywidualna | Stół chłodniczy o pojemniści 274 l, 1.342x700x850, moc elektryczna 0,20 kW, napięcie 230 V - dostawa i montaż | szt. | 1
239 | Kalkulacja indywidualna | Stół roboczy z półką ze stali nierdzewnej, 1300x600x850 - dostawa i montaż | szt. | 1
240 | Kalkulacja indywidualna | Waga kuchenna, moc elektryczna 0,30 kW, napięcie 230 V - dostawa i montaż | szt. | 1
241 | Kalkulacja indywidualna | Miesiarka spiralna 60l, moc elektryczna 3,0 kW, napięcie 400 V - dostawa i montaż | szt. | 1
Przygotowalnia produktów mącznych
2.8.24. Przygotowalnia właściwa warzyw i owoców
242 | Kalkulacja indywidualna | Stół roboczy ze zlewem i półką ze stali nierdzewnej, 2000x700x850, odpływ DIN50 - dostawa i montaż | szt. | 1
243 | Kalkulacja indywidualna | Szafka wisząca ze stali nierdzewnej, 1900x300x400 - dostawa i montaż | szt. | 1
244 | Kalkulacja indywidualna | Stół roboczy z półką ze stali nierdzewnej, 1400x700x850 | szt. | 1
245 | Kalkulacja indywidualna | Szatkownica do warzyw, moc elektryczna 0,75 kW, napięcie 230 V - dostawa i montaż | szt. | 1
246 | Kalkulacja indywidualna | Stół roboczy ze stali nierdzewnej, 1200x700x850 - dostawa i montaż | szt. | 1
247 | Kalkulacja indywidualna | Kosz jezdny na odpady - dostawa i montaż | szt. | 1
Przygotowalnia właściwa warzyw i owoców
2.8.25. Przygotowalnia czysta mięsa
248 | Kalkulacja indywidualna | Stół roboczy z szafką ze stali nierdzewnej, 1700x700x850 - dostawa i montaż | szt. | 1
249 | Kalkulacja indywidualna | Stół roboczy ze zlewem i szafką ze stali nierdzewnej, 1400x700x850, odpływ DIN50 - dostawa i montaż | szt. | 1
250 | Kalkulacja indywidualna | Szfka wisząca ze stali nierdzewnej, 1800x300x400 - dostawa i montaż | szt. | 2
251 | Kalkulacja indywidualna | Stół roboczy ze zlewem i szafką ze stali nierdzewnej, 1800x700x850 - dostawa i montaż | szt. | 1
252 | Kalkulacja indywidualna | Kuter do mięsa, moc elektryczna 0,75 kW, napięcie 230 V - dostawa i montaż | szt. | 1
253 | Kalkulacja indywidualna | Waga kuchenna, moc elektryczna 0,30 kW, napięcie 230 V - dostawa i montaż | szt. | 1
254 | Kalkulacja indywidualna | Umywalka ze stali nierdzewnej, 400x430x190, odpływ DIN50 - dostawa i montaż | szt. | 1
255 | Kalkulacja indywidualna | Stół roboczy ze zlewem i szafką ze stali nierdzewnej, 2000x700x850, odpływ DIN50 - dostawa i montaż | szt. | 1
256 | Kalkulacja indywidualna | Wilk do mielenia mięsa, moc elektryczna 0,75 kW, napięcie 230 V - dostawa i montaż | szt. | 1
Przygotowalnia czysta mięsa
2.8.26. Zmywalnia naczyń kuchennych
257 | Kalkulacja indywidualna | Stół roboczy z półką ze stali nierdzewnej, 1400x700x850 - dostawa i montaż | szt. | 1
258 | Kalkulacja indywidualna | Basen jednokomorowy ze stali nierdzewnej, 1200x700x850, odpływ DIN50 - dostawa i montaż | szt. | 1
259 | Kalkulacja indywidualna | Bateria prysznicowa do stołów do zmywania wstępnego - dostawa i montaż | szt. | 1
260 | Kalkulacja indywidualna | Zmywarka do naczyń kuchennych, 1258X773X825, moc elektryczna 19 kW, napięcie 400 V - dostawa i montaż | szt. | 1
261 | Kalkulacja indywidualna | Automatyczny zmiękczacz do wody, 410x280x535, moc elektryczna 0,10 kW, napięcie 230 V - dostawa i montaż | szt. | 1
262 | Kalkulacja indywidualna | Stół roboczy z półką ze stali nierdzewnej, 800x700x850 - dostawa i montaż | szt. | 1
263 | Kalkulacja indywidualna | Szafa magazynowa ze stali nierdzewnej, 1200x700x1800 - dostawa i montaż | szt. | 1
264 | Kalkulacja indywidualna | Regał ociekowy ze stali nierdzewnej, 850x700x1800 - dostawa i montaż | szt. | 4
Zmywalnia naczyń kuchennych
2.8.27. Kuchnia zimna
265 | Kalkulacja indywidualna | Stół chłodniczy o pojemności 428 l, 1792x700x850, moc elektryczna 0,20 kW, napięcie 230 V - dostawa i montaż | szt. | 1
266 | Kalkulacja indywidualna | Szafka wisząca ze stali nierdzewnej, 2000x400x400 - dostawa i montaż | szt. | 3
267 | Kalkulacja indywidualna | Stół roboczy ze zlewem i szafką ze stali nierdzewnej, 2000x700x850, odpływ DIN50 - dostawa i montaż | szt. | 1
268 | Kalkulacja indywidualna | Stół roboczy z szafką ze stali nierdzewnej, 2000x700x850 - dostawa i montaż | szt. | 2
269 | Kalkulacja indywidualna | Krajalnica do wędlin, moc elektryczna 0,75 kW, napięcie 230 V - dostawa i montaż | szt. | 1
270 | Kalkulacja indywidualna | Umywalka ze stali nierdzewnej, 400x430x190, odpływ DIN50 - dostawa i montaż | szt. | 1
Kuchnia zimna
2.8.29. Kuchnia ciepła
271 | Kalkulacja indywidualna | Szybkoschładzarka z funkcją szybkozamrażania ,10 poziomów GN 2/1 lub 20x GN 1/1, wydajność procesu szybkoschładzania: 100 kg, szybkozamrażania: 65 kg. Wykonana z austenistycznej stali nierdzewnej, 1.200x1.090x1.766 - dostawa i montaż | szt. | 1
272 | Kalkulacja indywidualna | Piec Konwekcyjno -parowy elektryczny, pojemność 20x GN 2/1, 1.162x1.074x1.841 - dostawa i montaż | szt. | 1
273 | Kalkulacja indywidualna | Piec konwekcyjno-parowy 20 GN 1/1, 929x964x1.841 - dostawa i montaż | szt. | 1
274 | Kalkulacja indywidualna | Piec konwekcyjno-parowy 20 GN 1/1, 929x964x1.841 - dostawa i montaż | szt. | 1
275 | Kalkulacja indywidualna | Okap kondensacyjny, 4400x130x450, moc elektryczna 1,0 kW, napięcie 230 V - dostawa i montaż | szt. | 1
276 | Kalkulacja indywidualna | Wózek wjazdowy do pieca konwekcyjno-parowego - dostawa i montaż | szt. | 2
277 | Kalkulacja indywidualna | Stół roboczy z szafką, 2000x600x850 - dostawa i montaż | szt. | 2
278 | Kalkulacja indywidualna | Patelnia przechylna, elektryczna, pojemność 120 litrów, 1,200x930x850 - dostawa i montaż | szt. | 3
279 | Kalkulacja indywidualna | Kuchnia elektryczna, 4 płyty grzejne kwadratowe wykonane z żeliwa uszczelnione ramkami stalowymi. 6-pozycyjny przełącznik mocy grzania do każdego pola. Lampki kontrolne grzania. Wymiary płyt: 300 x 300 mm - dostawa i montaż | szt. | 3
280 | Kalkulacja indywidualna | Podstawa szkieletowa z półką, zabudowana - dostawa i montaż | szt. | 3
281 | Kalkulacja indywidualna | Blat neutralny, 400x930x290 - dostawa i montaż | szt. | 1
282 | Kalkulacja indywidualna | Podstawa szkieletowa z półką, zabudowana, 400x860x560 - dostawa i montaż | szt. | 1
283 | Kalkulacja indywidualna | Kocioł elektryczny z grzaniem pośrednim, pojemność 150l, 800x930x850 | szt. | 4
284 | Kalkulacja indywidualna | Kocioł elektryczny 200l, 1000x1150x900 - dostawa i montaż | szt. | 3
285 | Kalkulacja indywidualna | Okap z filtrami tłuszczowymi i oświetleniem, 3700x2400, moc elektryczna 2,0 kW, napięcie 230 V - dostawa i montaż | szt. | 1
286 | Kalkulacja indywidualna | Okap z filtrami tłuszczowymi i oświetleniem, 3700x2600, moc elektryczna 2,0 kW, napięcie 230 V - dostawa i montaż | szt. | 1
287 | Kalkulacja indywidualna | Stół roboczy z szafką ze stali nierdzewnej, 2000x700x850 - dostawa i montaż | szt. | 8
288 | Kalkulacja indywidualna | Stół roboczy ze zlewem i szafką ze stali nierdzewnej, 1900x700x850 - dostawa i montaż | szt. | 2
289 | Kalkulacja indywidualna | Stół roboczy z szafką ze stali nierdzewnej, 1300x700x850 - dostawa i montaż | szt. | 1
290 | Kalkulacja indywidualna | Stół chłodniczy o pojemności 274 l, 1.342x700x850 - dostawa i montaż | szt. | 1
291 | Kalkulacja indywidualna | Wózek jezdny z prowadnicami, 700x500x1700 - dostawa i montaż | szt. | 4
292 | Kalkulacja indywidualna | Umywalka ze stali nierdzewnej, 400x430x190 - dostawa i montaż | szt. | 3
293 | Kalkulacja indywidualna | Stół roboczy z szafką, 1600x700x850 - dostawa i montaż | szt. | 2
294 | Kalkulacja indywidualna | Okap wyciągowo - nawiewny JSI-R-Turbo-3800x2600x540-8x250-5x315+3600m3/h-4000m3/h - dostawa i montaż | szt. | 1
295 | Kalkulacja indywidualna | Okap wyciągowo - nawiewny JSI-R-Turbo-3800x2400x540-10x250-10x315+5400m3/h-7500m3/h - dostawa i montaż | szt. | 1
296 | Kalkulacja indywidualna | Okap wyciągowo - nawiewny JSI-R-Turbo-4000x1600x540-5x250-5x315+2700m3/h-3600m3/h - dostawa i montaż | szt. | 1
297 | Kalkulacja indywidualna | Okap wyciągowo - nawiewny JSI-R-Turbo-1800x1200x540-2x250-2x315+800m3/h-900m3/h - dostawa i montaż | szt. | 1
298 | Kalkulacja indywidualna | Nawiewnik wyporowy, sufitowy do kuchni JRS - 600x1800 DN400 - dostawa i montaż | szt. | 2
299 | Kalkulacja indywidualna | Nawiewnik wyporowy, sufitowy do kuchni JRS - 600x900 DN250 - dostawa i montaż | szt. | 1
300 | Kalkulacja indywidualna | Zabudowa nad okapami OK1/OK2/OK3/OK4 | szt. | 1
Kuchnia ciepła
2.8.30. Toaleta i szatnia damska
301 | Kalkulacja indywidualna | Metalowa szafka ubraniowa z ławką, z półką, drążkiem i haczykami, malowana proszkowo, otwory wentylacyjne, zamykana na klucz, otowory montażowe do skręcania między sobą i przykręcania do ściany | szt. | 23
Toaleta i szatnia damska
2.8.31. Toaleta i szatnia męska
302 | Kalkulacja indywidualna | Metalowa szafka ubraniowa z ławką, z półką, drążkiem i haczykami, malowana proszkowo, otwory wentylacyjne, zamykana na klucz, otowory montażowe do skręcania między sobą i przykręcania do ściany | szt. | 14
Toaleta i szatnia męska
2.8.32. Pomieszczenie socjalne
303 | Kalkulacja indywidualna | Szafa chłodnicza, 600x600x1800 - dostawa i montaż | szt. | 2
304 | Kalkulacja indywidualna | Stół roboczy z szafkami i wbudowaną płytą indukcyjną, 1100x700x850 - dostawa i montaż | szt. | 1
305 | Kalkulacja indywidualna | Blat roboczy ze zlewem i szafkami, 2000x700x850 - dostawa i montaż | szt. | 1
306 | Kalkulacja indywidualna | Szafka wisząca ze stali nierdzewnej, 2000x300x400 - dostawa i montaż | szt. | 1
307 | Kalkulacja indywidualna | Umywalka ze stali nierdzewnej, 400x430x190 - dostawa i montaż | szt. | 1
Pomieszczenie socjalne
2.8.33. Komory chłodnicze
308 | Kalkulacja indywidualna | Dostawa i montaż komór chłodniczych i mroźniczych | szt. | 1
Komory chłodnicze
Wyposażenie technologiczne - budynek kuchnia
2.9 Wyposażenie podstawowe
309 | KNR 2-15u2 0102/01 | Montaż gotowych elementów systemu Geberit Unifix do mocowania miski ustępowej przy ścianie masywnej | kpl | 5
310 | KNR 2-15 0224/03 | Ustępy pojedyncze z płuczkami z tworzyw sztucznych lub porcelany "kompakt" | kpl | 5
311 | KNR 2-15 0221/01 | Umywalki pojedyncze porcelanowe z syfonem uruchamianym kolanem | szt | 9
312 | KNR 2-15 0115/01 | Baterie umywalkowe lub zmywakowe ścienne o średnicy nominalnej 15mm | szt | 9
313 | Kalkulacja indywidualna | Pojemnik na papier toaletowy | szt | 5
314 | Kalkulacja indywidualna | Dozownik do mydła w płynie | szt | 9
315 | Kalkulacja indywidualna | Pojemnik na ręczniki papierowe | szt | 5
316 | Kalkulacja indywidualna | Kosz na śmieci | szt | 5
317 | KNR 2-15 0220/05 | Montaż zlewozmywaków stalowych na blacie | szt | 1
318 | KNR 2-15 0115/03 | Baterie kuchenne jednouchwytowe o średnicy nominalnej 15mm | szt | 1
319 | KNR 2-15 0220/02 | Montaż zlewów gospodarczych | szt | 1
320 | KNR 2-15 0115/01 | Baterie umywalkowe lub zmywakowe ścienne o średnicy nominalnej 15mm | szt | 1
321 | KNR 2-15 0114/02 | Zawory czerpalne o średnicy nominalnej 20mm | szt | 3
322 | Kalkulacja indywidualna | Zabudowa meblowa kuchenna | kpl | 1
323 | Kalkulacja indywidualna | Wyposażenie jadalni AGD: płyta grzewcza, zmywarka, mikrofala, lodówka | kpl | 1
324 | KNR 2-15 0225/02 | Pisuary pojedyncze z zaworem spłukującym | kpl | 2
325 | Kalkulacja indywidualna | Drążek prysznicowy z zasłoną | szt | 5
326 | KNR 2-15 0115/05 | Baterie prysznicowe ścienne o średnicy nominalnej 20mm | szt | 5
327 | Kalkulacja indywidualna | Biurko z krzesłem obrotowym | szt | 7
328 | Kalkulacja indywidualna | Zestaw komputerowy | szt | 7
329 | Kalkulacja indywidualna | Szafa na dokumenty stalowa, o wymiarach 40x80 cm i wysokość min. 180 cm | szt | 12
330 | Kalkulacja indywidualna | Stoły z blatem laminowanym | szt | 8
331 | Kalkulacja indywidualna | Krzesła metalowe z siedziskiem | szt | 16
Wyposażenie podstawowe
Budynek kuchni
3. Budynek gospodarczo-techniczny
3.1. Konstrukcja budynku gospodarczo-technicznego
3.1.1. Roboty ziemne
332 | KNR 2-01 0202/02 | Roboty ziemne w gruncie kategorii III wykonywane koparkami przedsiębiernymi o pojemności łyżki 0,40m3 z transportem urobku samochodami samowyładowczymi do 5t na odległość do 1km | m3 | 87.735
333 | KNR 2-01 0301/02 | Roboty ziemne ręczne w gruncie kategorii III z transportem urobku samochodami samowyładowczymi na odległość do 1km | m3 | 8.774
334 | KNR 2-02 0607/03 analogia | Włóknina filtrująca | m2 | 45
335 | KNR 2-01 0215/06 analogia | Zasypywanie wykopów kruszywem filtracyjnym | m3 | 24.915
Roboty ziemne
3.1.2. Fundamenty
336 | KNR-W 2-02 1101/03 | Podkłady betonowe na podłożu gruntowym w budownictwie mieszkaniowym i użyteczności publicznej z transportem i układaniem przy zastosowaniu pompy do betonu | m3 | 2.841
337 | KNR-W 2-02 0232/02.2 | Ławy fundamentowe żelbetowe prostokątne w deskowaniu U-Form o szerokości do 0,8m (beton pompą, pozostałe żurawiem wieżowym) | m3 | 5.493
338 | KNR-W 2-02 0259/02 | Przygotowanie i montaż zbrojenia ze stali żebrowanej elementów budynków i budowli | t | 0.375
339 | KNR-W 2-02 0101/05 | Fundamenty z bloczków betonowych na zaprawie cementowo-wapiennej | m3 | 12.302
Fundamenty
3.1.3. Posadzka na gruncie
340 | KNR 2-02 1101/07.12 | Podkłady na podłożu gruntowym z piasku do zapraw | m3 | 11.038
341 | KNR 2-02 1101/01.1 | Podkłady betonowe na podłożu gruntowym z betonu zwykłego | m3 | 8.279
Posadzka na gruncie
3.1.4. Nadziemie
342 | KNR-W 2-02 0238/03.2 | Słupy żelbetowe w deskowaniu U-Form o stosunku deskowanego obwodu do przekroju do 10m/m2 (beton pompą, pozostałe żurawiem wieżowym) | m3 | 0.201
343 | KNR-W 2-02 0242/01.2 | Wieńce żelbetowe w deskowaniu U-Form do 8m/m2 (beton pompą, pozostałe żurawiem wieżowym) | m3 | 2.733
344 | KNR-W 2-02 0259/02 | Przygotowanie i montaż zbrojenia ze stali żebrowanej elementów budynków i budowli | t | 0.266
345 | KNR-W 2-02 0214/02 | Stropy gęstożebrowe TERIVA I-bis | m2 | 58.8
Nadziemie
3.1.5. Ściany murowane
346 | KNR K-02 0104/09 | Ściany na zaprawie cienkospoinowej (klejowej) z bloczków SILKA M24 w budynkach wielokondygnacyjnych | m2 | 87.06
347 | KNR K-02 0104/03 | Ściany na zaprawie cienkospoinowej (klejowej) z bloczków SILKA M15 w budynkach wielokondygnacyjnych | m2 | 52.24
Ściany murowane
3.1.6. Izolacje
348 | KNR 2-02 0602/01 | Izolacje przeciwwilgociowe powłokowe poziome wykonywane na zimno z emulsji asfaltowej - pierwsza warstwa | m2 | 18.309
349 | KNR 2-02 0602/02 | Izolacje przeciwwilgociowe powłokowe poziome wykonywane na zimno z emulsji asfaltowej - każda następna warstwa ponad pierwszą | m2 | 18.309
350 | KNR 2-02 0603/01 | Izolacje przeciwwilgociowe powłokowe pionowe wykonywane na zimno z emulsji asfaltowej - pierwsza warstwa | m2 | 132.814
351 | KNR 2-02 0603/02 | Izolacje przeciwwilgociowe powłokowe pionowe wykonywane na zimno z emulsji asfaltowej - każda następna warstwa ponad pierwszą | m2 | 132.814
352 | KNR 2-02 0604/02 | Izolacje przeciwwilgociowe dwiema warstwami papy na lepiku na gorąco, ław fundamentowych betonowych | m2 | 18.309
353 | KNR 2-02 0609/10 | Izolacje z płyt styropianowych pionowe na zaprawie bez siatki metalowej gr. 12 cm | m2 | 38.4
354 | KNR 2-02 0607/02 analogia | Izolacja z folii kubełkowej | m2 | 38.4
Izolacje
Konstrukcja budynku gospodarczo-technicznego
3.2. Dach budynku gospodarczo-technicznego
warstwy dachowe
355 | KNR 2-02 0607/01 | Folia paroizolacyjna | m2 | 56
356 | KNR 2-02 0613/03 | Izolacje cieplne i przeciwdźwiękowe poziome płytami z wełny mineralnej układanymi na sucho - jedna warstwa 8 cm | m2 | 56
357 | KNR 2-02 0613/03 | Izolacje cieplne i przeciwdźwiękowe poziome płytami z wełny mineralnej układanymi na sucho - warstwa spadkowa | m2 | 56
358 | KNR 2-02 0605/01 | Izolacje przeciwwodne powierzchni poziomych z papy na lepiku asfaltowym na gorąco - warstwa pierwsza | m2 | 56
359 | KNR 2-02 0605/02 | Izolacje przeciwwodne powierzchni poziomych z papy na lepiku asfaltowym na gorąco - warstwa druga | m2 | 56
attyki
360 | KNR 2-02 0607/01 | Folia paroizolacyjna | m2 | 24
361 | KNR 2-02 0613/06 | Izolacje cieplne i przeciwdźwiękowe pionowe z płyt z wełny mineralnej układanych na sucho | m2 | 15
362 | KNR 2-02 0605/07 | Izolacje przeciwwodne powierzchni pionowych z papy na lepiku asfaltowym na gorąco - warstwa pierwsza | m2 | 24
363 | KNR 2-02 0605/08 | Izolacje przeciwwodne powierzchni pionowych z papy na lepiku asfaltowym na gorąco - warstwa druga | m2 | 24
364 | KNR 2-02 0613/03 | Izolacje cieplne i przeciwdźwiękowe poziome płytami z wełny mineralnej układanymi na sucho - jedna warstwa 5 cm | m2 | 18
365 | KNR 2-02 0410/01 analogia | Montaż płyt OSB pod obróbki blacharskie | m2 | 18
366 | KNR 2-02 0507/02.2 | Obróbki z blachy z cynku grubości 0 60mm przy szerokości w rozwinięciu ponad 25cm | m2 | 22.5
pozostałe elementy
367 | Kalkulacja indywidualna | Montaż przelewów awaryjnych | szt | 1
368 | Kalkulacja indywidualna | Montaż wpustów dachowych | szt | 1
369 | KNR K-05 0407/01 | Montaż kominka wentylacyjnego | szt | 4
370 | KNR 2-02 0510/03.2 | Rury spustowe z blachy ocynkowanej grubości 0,55mm okrągłe o średnicy 12cm | m | 2.8
371 | Kalkulacja indywidualna | Zadaszenie z poliwęglanu | m2 | 3.2
Dach budynku gospodarczo-technicznego
3.3. Elewacja budynku gospodarczo-technicznego
ściany
372 | KNR 2-02 1610/03 | Rusztowania ramowe zewnętrzne przyścienne o wysokości do 20m | m2 | 102
373 | KNR AT-05 1663/04 | Zabezpieczenia ochronne siatką jako element dodatkowy rusztowań elewacyjnych o szerokości 0,73m | m2 | 102
374 | KNR K-08 0103/01.1 | Przyklejenie płyt fasadowych z wełny mineralnej klejem gr. 8 cm na ścianach przy ocieplaniu metodą lekką mokrą | m2 | 94.964
375 | KNR K-08 0102/03 | Przymocowanie dyblami do podłoża z betonu płyt styropianowych przy ociepleniu metodą lekką mokrą | szt | 475
376 | KNR K-10 0104/01.1 | Wykonanie warstwy zbrojonej z jednej warstwy siatki z włókna szklanego 145g/m2 i zaprawy klejowej klejowa na ścianach przy ocieplaniu budynków | m2 | 94.964
377 | KNR K-08 0105/01.1 | Nałożenie na ściany podkładu tynkarskiego pod dekoracyjne i ochronne cienkowarstwowe mineralne wyprawy tynkarskie | m2 | 94.964
378 | KNR K-08 0105/03.4 | Ułożenie cienkowarstwowej wyprawy z tynku mineralnego na ścianach | m2 | 94.964
379 | KNR K-08 0301/06.5 | Malowanie dwukrotne zewnętrznych tynków mineralnych farba silikonową | m2 | 94.964
ościeża
380 | KNR K-10 0104/04.1 | Wykonanie warstwy zbrojonej z jednej warstwy siatki z włókna szklanego 145g/m2 i zaprawy klejowej klejowa na ościeżach o szerokości do 30cm przy ocieplaniu budynków | m2 | 2.112
381 | KNR K-08 0105/02.1 | Nałożenie na ościeża podkładu tynkarskiego pod dekoracyjne i ochronne cienkowarstwowe mineralne wyprawy tynkarskie | m2 | 2.112
382 | KNR K-08 0105/05.4 | Ułożenie cienkowarstwowej wyprawy z tynku mineralnego na ościeżach do 30cm | m2 | 2.112
383 | KNR K-08 0301/06.5 | Malowanie dwukrotne zewnętrznych tynków mineralnych farba silikonową | m2 | 2.112
cokół
384 | KNR K-10 0104/01.1 | Wykonanie warstwy zbrojonej z jednej warstwy siatki z włókna szklanego 145g/m2 i zaprawy klejowej klejowa na ścianach przy ocieplaniu budynków | m2 | 9.6
385 | KNR 2-02 0908/02 | Tynki szlachetne nakrapiane ścian płaskich i powierzchni poziomych (balkony, loggie) wykonywane mechanicznie -cokół | m2 | 9.6
Elewacja budynku gospodarczo-technicznego
3.4. Architektura budynku gospodarczo-technicznego
sufity
386 | KNR 2-02 0807/03 | Tynki cementowe kategorii IV na stropach płaskich wykonywane ręcznie | m2 | 55.2
387 | KNR 0-23 2611/02 | Jednokrotne gruntowanie emulsją ATLAS UNI-GRUNT | m2 | 55.2
388 | KNR 2-02 1505/01 | Dwukrotne malowanie farbami emulsyjnymi wewnętrznych tynków gładkich bez gruntowania | m2 | 55.2
389 | KNR 2-02 1505/02 | Malowanie farbami emulsyjnymi wewnętrznych tynków gładkich bez gruntowania - dodatek za każde dalsze malowanie | m2 | 55.2
warstwy posadzkowe - posadzka na gruncie
390 | KNR 2-02 0604/05 | Izolacje przeciwwilgociowe powierzchni poziomych z papy na lepiku na zimno - pierwsza warstwa | m2 | 55.2
391 | KNR 2-02 0609/03 | Izolacje poziome na wierzchu konstrukcji jednowarstwowe z płyt styropianowych na sucho EPS100 gr. 5 cm | m2 | 55.2
392 | KNR 2-02 0607/01 | Izolacja pozioma podposadzkowa przeciwwilgociowa i przeciwwodna z folii polietylenowej szerokiej | m2 | 55.2
393 | KNR 2-02 1106/01 | Posadzki cementowe wraz z cokolikami zatarte na ostro grubości 25mm | m2 | 55.2
394 | KNR 2-02 1106/03 dopłata 3,5x | Posadzki cementowe wraz z cokolikami - pogrubienie posadzki o 1cm | m2 | 55.2
395 | KNR 2-02 1106/07 | Posadzki cementowe wraz z cokolikami - dopłata za zbrojenie posadzki siatką stalową | m2 | 55.2
wykończenia posadzek
396 | KNR-W 2-02 1126/01 | Posadzki z dwukomponentowej szybkowiążącej żywicy PMMA z warstwą hydroizolacyjną wyrównująco-kompensującą i warstwą antypoślizgową z kruszywa kwarcowego - P1 | m2 | 39.61
397 | KNR 2-25 0407/03 analogia | Podłoga podniesiona | m2 | 15.59
ściany
398 | KNR-W 2-02 0822/01 | Tynki cementowe kategorii IV na ścianach, wykonywane ręcznie | m2 | 182.688
399 | KNR 0-23 2611/02 | Jednokrotne gruntowanie emulsją ATLAS UNI-GRUNT | m2 | 182.688
400 | KNR-W 2-02 1510/01 | Malowanie dwukrotne wewnętrznych tynków gładkich bez gruntowania | m2 | 182.688
Architektura budynku gospodarczo-technicznego
3.5. Drzwi zewnętrzne
401 | KNNR 2 1302/03 | DZ 6.1 Dostawa i montaż drzwi zewnętrznych stalowych z blachy ocynkowanej o wym. 90x210cm, klasa wytrzymałości 4, wyposażonych zgodnie z zestawieniem | m2 | 5.67
402 | KNNR 2 1302/03 | DZ 7.1 Dostawa i montaż drzwi zewnętrznych stalowych z blachy ocynkowanej o wym. 110x210cm, klasa wytrzymałości 4, wyposażonych zgodnie z zestawieniem | m2 | 2.31
403 | KNNR 2 1302/03 | DZ 8.1 Dostawa i montaż drzwi zewnętrznych stalowych z blachy ocynkowanej o wym. 160x210cm, klasa wytrzymałości 4, wyposażonych zgodnie z zestawieniem | m2 | 3.36
Drzwi zewnętrzne
Budynek gospodarczo-techniczny
4. PZT
4.1. Rozbiórki
Rozebranie nawierzchni kolidujących z projektowanymi - założono 100%
404 | KNR 2-31 0802/07 | Rozebranie mechaniczne podbudowy | m2 | 1829.6
405 | KNR 2-31 0807/01 analogia | Rozebranie nawierzchni | m2 | 1829.6
406 | KNR AT-06 0104/04 | Załadunek ładowarką kołową o pojemności łyżki 2,5m3, wyładunek materiałów budowlanych sypkich przez przechylenie skrzyni w samochodach lub przyczepach samowyładowczych - ładunek kategorii II | t | 1207.536
407 | KNR AT-06 0108/02 | Przewóz materiałów budowlanych na odległość do 1km po nawierzchni klasy II | kurs | 61
408 | KNR AT-06 0108/05 dopłata 14x | Dodatek za każdy dalszy 1km przewozu materiałów budowlanych ponad 1km po nawierzchni klasy II | kurs | 61
409 | Kalkulacja indywidualna | Utylizacja gruzu | t | 1207.536
Rozbiórki
4.2. Nawierzchnie
4.2.1. Droga manewrowa
410 | KNR 2-31 0101/01 | Koryta o głębokości 20 cm wykonywane mechanicznie na całej szerokości jezdni i chodników w gruncie kategorii I-IV | m2 | 1214.74
411 | KNR 2-31 0101/02 dopłata 5,6x | Koryta wykonywane mechanicznie na całej szerokości jezdni i chodników w gruncie kategorii I-IV - za każde dalsze 5cm ponad 20cm | m2 | 1214.74
412 | KNR AT-06 0104/04 | Załadunek ładowarką kołową o pojemności łyżki 2,5m3, wyładunek materiałów budowlanych sypkich przez przechylenie skrzyni w samochodach lub przyczepach samowyładowczych - ładunek kategorii II | t | 932.92
413 | KNR AT-06 0108/02 | Przewóz materiałów budowlanych na odległość do 1km po nawierzchni klasy II | kurs | 47
414 | KNR AT-06 0108/05 dopłata 14x | Dodatek za każdy dalszy 1km przewozu materiałów budowlanych ponad 1km po nawierzchni klasy II | kurs | 47
415 | Kalkulacja indywidualna | Utylizacja urobku | t | 932.92
416 | KNR 2-31 0111/01 | Podbudowy z kruszywa stabilizowanego cementem o grubości po zagęszczeniu 12cm wykonywane sprzętem mechanicznym rolniczym | m2 | 1214.74
417 | KNR 2-31 0111/02 dopłata 3x | Podbudowy z kruszywa stabilizowanego cementem wykonywane sprzętem mechanicznym rolniczym - za każdy dalszy 1cm | m2 | 1214.74
418 | KNR 2-31 0114/07 | Warstwa podbudowy z kruszywa łamanego 0/31,5mm o grubości po zagęszczeniu 8cm | m2 | 1214.74
419 | KNR 2-31 0114/08 dopłata 12x | Warstwa podbudowy z kruszywa łamanego 0/31,5mm o grubości po zagęszczeniu 8cm - za każdy dalszy 1cm | m2 | 1214.74
420 | KNR 2-31 0110/01 | W/wa wiąząca z betonu asfaltowego AC 16W o grubości warstwy po zagęszczeniu 4cm | m2 | 1214.74
421 | KNR 2-31 0110/02 dopłata 4x | W/wa wiąząca z betonu asfaltowego AC 16W - za każdy dalszy 1cm grubości warstwy po zagęszczeniu ponad 4cm | m2 | 1214.74
422 | KNR 2-31 0110/01 | W/wa ścieralna z betonu asfaltowego AC 11S o grubości warstwy po zagęszczeniu 4cm | m2 | 1214.74
423 | KNR 2-31 0110/02 | W/wa ścieralna z betonu asfaltowego AC 11S - za każdy dalszy 1cm grubości warstwy po zagęszczeniu ponad 4cm | m2 | 1214.74
Droga manewrowa
4.2.2. Miejsca postojowe
424 | KNR 2-31 0101/01 | Koryta o głębokości 20 cm wykonywane mechanicznie na całej szerokości jezdni i chodników w gruncie kategorii I-IV | m2 | 140
425 | KNR 2-31 0101/02 dopłata 5,4x | Koryta wykonywane mechanicznie na całej szerokości jezdni i chodników w gruncie kategorii I-IV - za każde dalsze 5cm ponad 20cm | m2 | 140
426 | KNR AT-06 0104/04 | Załadunek ładowarką kołową o pojemności łyżki 2,5m3, wyładunek materiałów budowlanych sypkich przez przechylenie skrzyni w samochodach lub przyczepach samowyładowczych - ładunek kategorii II | t | 105.28
427 | KNR AT-06 0108/02 | Przewóz materiałów budowlanych na odległość do 1km po nawierzchni klasy II | kurs | 6
428 | KNR AT-06 0108/05 dopłata 14x | Dodatek za każdy dalszy 1km przewozu materiałów budowlanych ponad 1km po nawierzchni klasy II | kurs | 6
429 | Kalkulacja indywidualna | Utylizacja urobku | t | 105.28
430 | KNR 2-31 0111/01 | Podbudowy z kruszywa stabilizowanego cementem o grubości po zagęszczeniu 12cm wykonywane sprzętem mechanicznym rolniczym | m2 | 140
431 | KNR 2-31 0111/02 dopłata 3x | Podbudowy z kruszywa stabilizowanego cementem wykonywane sprzętem mechanicznym rolniczym - za każdy dalszy 1cm | m2 | 140
432 | KNR 2-31 0109/01 | Podbudowy betonowe z dylatacją o grubości warstwy po zagęszczeniu 12cm | m2 | 140
433 | KNR 2-31 0109/02 dopłata 8x | Podbudowy betonowe z dylatacją - za każdy dalszy 1cm ponad 12cm | m2 | 140
434 | KNR 2-31 0105/07 | Warstwy podsypkowe cementowo-piaskowe zagęszczane mechanicznie o grubości po zagęszczeniu 3cm | m2 | 140
435 | KNR 2-31 0105/08 | Warstwy podsypkowe cementowo-piaskowe zagęszczane mechanicznie - za każdy dalszy 1cm ponad 3cm | m2 | 140
436 | KNR 2-31u1 0511/01 | Nawierzchnia z betonowej kostki brukowej szlachetnej o grubości 8cm bez względu na kształt | m2 | 140
Miejsca postojowe
4.2.3. Chodnik
437 | KNR 2-31 0101/01 | Koryta o głębokości 20 cm wykonywane mechanicznie na całej szerokości jezdni i chodników w gruncie kategorii I-IV | m2 | 516
438 | KNR 2-31 0101/02 dopłata 0,4x | Koryta wykonywane mechanicznie na całej szerokości jezdni i chodników w gruncie kategorii I-IV - za każde dalsze 5cm ponad 20cm | m2 | 516
439 | KNR AT-06 0104/04 | Załadunek ładowarką kołową o pojemności łyżki 2,5m3, wyładunek materiałów budowlanych sypkich przez przechylenie skrzyni w samochodach lub przyczepach samowyładowczych - ładunek kategorii II | t | 181.632
440 | KNR AT-06 0108/02 | Przewóz materiałów budowlanych na odległość do 1km po nawierzchni klasy II | kurs | 10
441 | KNR AT-06 0108/05 dopłata 14x | Dodatek za każdy dalszy 1km przewozu materiałów budowlanych ponad 1km po nawierzchni klasy II | kurs | 10
442 | Kalkulacja indywidualna | Utylizacja urobku | t | 181.632
443 | KNR 2-31 0109/01 | Podbudowy betonowe z dylatacją o grubości warstwy po zagęszczeniu 12cm | m2 | 516
444 | KNR 2-31 0109/02 dopłata 8x | Podbudowy betonowe z dylatacją - za każdy dalszy 1cm ponad 12cm | m2 | 516
445 | KNR 2-31 0105/07 | Warstwy podsypkowe cementowo-piaskowe zagęszczane mechanicznie o grubości po zagęszczeniu 3cm | m2 | 516
446 | KNR 2-31 0105/08 | Warstwy podsypkowe cementowo-piaskowe zagęszczane mechanicznie - za każdy dalszy 1cm ponad 3cm | m2 | 516
447 | KNR 2-31u1 0511/01 | Nawierzchnia z betonowej kostki brukowej szlachetnej o grubości 8cm bez względu na kształt | m2 | 516
Chodnik
Nawierzchnie
4.3. Krawężniki/Obrzeża
448 | KNR 2-31 0401/07 | Rowki w gruncie kategorii I-II o wymiarach 40x40cm pod krawężniki i ławy krawężnikowe | m | 492.21
449 | KNR 2-31 0402/04 | Ława betonowa z oporem pod krawężniki | m3 | 32.593
450 | KNR 2-31 0403/03 | Krawężniki betonowe o wymiarach 15x30cm na podsypce cementowo-piaskowej | m | 260.03
451 | KNR 2-31 0403/05 | Krawężniki betonowe o wymiarach 15x22cm na podsypce cementowo-piaskowej | m | 62.6
452 | KNR 2-31 0407/05 | Obrzeża betonowe o wymiarach 20x6cm na podsypce cementowo-piaskowej, z wypełnieniem spoin zaprawą cementową | m | 169.58
Krawężniki/Obrzeża
4.4. Inne
453 | KNR 2-25 0309/01 | Budowa ogrodzenia wraz z bramami/furtkami na słupkach stalowych - założono wysokość 1,8m | m2 | 312.12
454 | Kalkulacja indywidualna | Szlaban - dostawa i montaż | kpl | 1
455 | Kalkulacja indywidualna | Elementy małej architektury - kpl | kpl | 1
456 | Kalkulacja indywidualna | Wpust drogowy - dostawa i montaż | szt | 4
Inne
4.5. Zieleń
4.5.1. Wycinka
457 | KNR 2-21 0110/03 | Karczowanie drzew | szt | 49
458 | KNR 2-21 0110/03 | Karczowanie drzew wymagających pozwolenia | szt | 22
459 | KNR 2-01 0108/05 | Mechaniczne karczowanie krzaków i podszyć średniej gęstości | ha | 0.007
460 | KNR 2-01 0111/02 | Oczyszczenie terenu po wykarczowaniu z drobnych gałęzi, korzeni, kory i wrzosu, z wywiezieniem | m2 | 66
Wycinka
4.5.2. Nasadzenia
461 | KNR 2-21 0311/07.1 | Sadzenie drzew na terenie płaskim w gruncie kategorii III w dołach o średnicy i głębokości 1,0/0,7m z całkowitą zaprawą dołów - Jarząb zwyczajny | szt | 14
462 | KNR 2-21 0311/07.1 | Sadzenie drzew na terenie płaskim w gruncie kategorii III w dołach o średnicy i głębokości 1,0/0,7m z całkowitą zaprawą dołów - Jarząb zwyczajny Fastigiatta | szt | 11
463 | KNR 2-21 0311/07.1 | Sadzenie drzew na terenie płaskim w gruncie kategorii III w dołach o średnicy i głębokości 1,0/0,7m z całkowitą zaprawą dołów - Jarząb zwyczajny | szt | 4
464 | KNR 2-21 0311/07.1 | Sadzenie drzew na terenie płaskim w gruncie kategorii III w dołach o średnicy i głębokości 1,0/0,7m z całkowitą zaprawą dołów - Klon polny Queen Elizabeth | szt | 9
465 | Kalkulacja indywidualna | Kora drobnomielona | m2 | 21.98
466 | KNR 2-21 0701/04 | Pielęgnacja drzew | szt | 28
Trawnik
467 | KNR 2-21 0218/03 | Mechaniczne rozscielenie spycharka ziemi urodzajnej na terenie plaskim | m3 | 354.06
468 | KNR 2-01 0505/04 | Plantowanie mechaniczne powierzchni gruntu rodzimego kategorii I-III | m2 | 1770.3
469 | KNR 2-21 0401/02 | Reczne wykonanie trawników dywanowych siewem bez nawozenia w gruncie kategorii III | m2 | 1770.3
470 | KNR 2-21 0703/01 | Pielegnacja trawników wykonanych darniowaniem pelnym na terenie plaskim | m2 | 1770.3
Nasadzenia
Zieleń
PZT
Razem k.b.
Podatek VAT 23%
Ogółem