## wyposazenie technologiczne
ZAŁĄCZNIK NR 7 DO SWZ
|  | I ETAP | ODDZIAŁ GASTROENTEROLOGII-całość |  |  | 10. Wojskowy Szpital Kliniczny z Polikliniką
ul. Powstańców Warszawy 5
|  |  | MEBLE MEDYCZNE I SPECJALISTYCZNE |  |  | 85-681 Bydgoszcz
Wszystkie pozycje należy wycenić uwzględniając materiał wraz z montażem.
WYPOSAŻENIE TECHNOLOGICZNE
Lp. | Pakiet | Wysępuje w pomieszczeniach | Nazwa i opis | RAZEM Ilość szt. | Cena jedn. [PLN] netto | Wartość [PLN] netto | Stawka VAT | Wartość [PLN] brutto
31 |  | ; 8/28,29 -2 | Biurko lekarskie (wyposażone w - blat z płyty meblowej laminowany o grubości 38 mm z przelotkami na kable. - - pólka pod komputer podwieszana z blachy perforowanej blachy malowanej farbą proszkową - wysuwana półka pod komputer - kontener montowany na stałe z 3 x szuflada BIurko wykonana w systemie stelaża aluminiowego z wypełnieniem z płyty laminowanej. Wymiary 1100x620x770 mm | 2
31 |  | 8/22,25 - 2; | Biurko lekarskie (wyposażone w - blat z płyty meblowej laminowany o grubości 38 mm z przelotkami na kable. - - pólka pod komputer podwieszana z blachy perforowanej blachy malowanej farbą proszkową - wysuwana półka pod komputer - kontener montowany na stałe z 3 x szuflada BIurko wykonana w systemie stelaża aluminiowego z wypełnieniem z płyty laminowanej. Wymiary 1300x620x770 mm | 2
46 |  | 8/22,25 - 2 8/28,29 - 1 | Szafa dwudrzwiowana na akcesoria z półkami koszowymi (- 2 x drzwi skrzydłowe - zamek 3-punktowy patentowy- 6 x kosz siatkowy ze stali nierdzewnej Boki korpusu szafy wykonane blachy w temie dwuwarstwowym z lekkim wypełnieniem usztywniająco-wygłuszającym Plecy szafy z wykonstruowanym widocznym, usztywniającym, trapezowym przetłoczeniem . Dno szaf wykonane w technologii jak wyżej z widocznym niewielkim przetłoczeniem o głębokości min. 3 mm tworzącym zagłębioną nieckę. Wnętrze szafy szczelne, bez zagłębień, zagięć oraz szczelin umożliwiających gromadzenie się brudu. Drzwi szafy podwójnej blachy z lekkim wypełnieniem usztywniająco-wygłuszającym. Krawędzie i narożniki zaokrąglone. Konstrukcja frontów musi zapewniać szczelne i ciche zamykanie (bez metalicznego odgłosu). Uchwyty wykonane ze stali nierdzewnej w kształcie litery U. Pod uchwytem owalne wgłębienie we froncie ułatwiające chwytanie. Fronty drzwiowe malowane farbą proszkową Szafka posadowiona na nóżkach o wysokości 150 mm z regulacją wysokości w zakresie 20 mm umożliwiających wypoziomowanie Szafka wykonana w systemie mebli ze stali ocynkowanej malowanej proszkowo) Wymiary: 900x570x2000) | 2
48 |  | 8/27 - 2 8/28b - 2 | Szafa jednodrzwiowa na akcesoria z półkami koszowymi (1 x drzwi skrzydłowe - zamek 3-punktowy patentowy - 6 x kosz siatkowy ze stali nierdzewnej Boki korpusu szafy wykonane blachy w systemie dwuwarstwowym z lekkim wypełnieniem usztywniająco-wygłuszającym Plecy szafy z wykonstruowanym widocznym, usztywniającym, trapezowym przetłoczeniem . Dno szaf wykonane w technologii jak wyżej z widocznym niewielkim przetłoczeniem o głębokości min. 3 mm tworzącym zagłębioną nieckę. Wnętrze szafy szczelne, bez zagłębień, zagięć oraz szczelin umożliwiających gromadzenie się brudu. Drzwi szafy podwójnej blachy z lekkim wypełnieniem usztywniająco-wygłuszającym. Krawędzie i narożniki zaokrąglone. Konstrukcja frontów musi zapewniać szczelne i ciche zamykanie (bez metalicznego odgłosu). Uchwyty wykonane ze stali nierdzewnej w kształcie litery U. Pod uchwytem owalne wgłębienie we froncie ułatwiające chwytanie. Szafka posadowiona na nóżkach o wysokości 150 mm z regulacją wysokości w zakresie 20 mm umożliwiających wypoziomowanie Szafka wykonana w systemie mebli ze stali ocynkowanej malowanej proszkowo.)wym. 600x570x2000) | 6
48 |  | 8/26b - 1 | Szafa jednodrzwiowa na akcesoria i środki dezynfekcyjne(1 x drzwi skrzydłowe - zamek 3-punktowy patentowy - 6 x kosz siatkowy ze stali nierdzewnej Boki korpusu szafy wykonane blachy w systemie dwuwarstwowym z lekkim wypełnieniem usztywniająco-wygłuszającym Plecy szafy z wykonstruowanym widocznym, usztywniającym, trapezowym przetłoczeniem . Dno szaf wykonane w technologii jak wyżej z widocznym niewielkim przetłoczeniem o głębokości min. 3 mm tworzącym zagłębioną nieckę. Wnętrze szafy szczelne, bez zagłębień, zagięć oraz szczelin umożliwiających gromadzenie się brudu. Drzwi szafy podwójnej blachy z lekkim wypełnieniem usztywniająco-wygłuszającym. Krawędzie i narożniki zaokrąglone. Konstrukcja frontów musi zapewniać szczelne i ciche zamykanie (bez metalicznego odgłosu). Uchwyty wykonane ze stali nierdzewnej w kształcie litery U. Pod uchwytem owalne wgłębienie we froncie ułatwiające chwytanie. Szafka posadowiona na nóżkach o wysokości 150 mm z regulacją wysokości w zakresie 20 mm umożliwiających wypoziomowanie Szafka wykonana w systemie mebli ze stali ocynkowanej malowanej proszkowo.) wym. 500x600x2000 | 1
54 |  | 8/26b - 1 | Szafka robocza stojąca z wbudowaną umywalką i dwoma zlewami z blatem z konglomeratu ( Zabudowa meblowa: - 1 x szafka zlewozmywakowa 2-drzwiowa o wymiarach 900 x 600 x 860 mm, - 1 x szafka umywalkowa 1-drzwiowa o wymiarach 600 x 600 x 860 mm, - 2 x szafka z 4-ma szufladami o wymiarach 600 x 600 x 860 mm, - 1 x szafka 2-drzwiowa z 1 półką przestawną o wymiarach 700 x 600 x 860 mm, - całość pokryta jednolitym blatem gr. min 30 mm mineralno-akrylowym wykończonym listwami zabezpieczajacymi o wymiarach 3400x800, - w blacie 2 x komora zlewozmywakowa (mineralno-akrylowa wym. 700x450xgł.250) + bateria łokciowa, 1 x komora umywalkowa + bateria bezdotykowa, Wykonanie: Meble medyczne w systemie mebli ze stali ocynkowanej malowanej proszkowo. 3400X800X850/900) | 1
57 |  | 8/22,25 - 1 8/28,29 - 1 | Taboret obrotowy(z regulacją wysokości, b grubo wyściełane siedzisko, wytrzymała tapicerka ze skóry syntetycznej, chromowana podstawa jezdna, maksymalne obciążenie: 110 kg wym. ok. 355×450-700) | 2
63 |  | 8/22,25 - 1 8/28,29 - 1 | Wózek pod aparaturę medyczną (stolik przeznaczony do przewozu aparatury medycznej i narzędzi. Mobilna podstawia wyposażona w 4 kółka jezdne z hamulcem. Konstrukcja stolika jest wykonana ze stali oraz aluminium pokrytym lakierem proszkowym. W wyposażeniu 2 szuflady, 3 półki, wykonane ze stali pokrytej białym lakierem proszkowym, ustawianie szuflady i półek na dowolnej wysokości. | 2