## Przedmiar
Załącznik nr 1A - Kosztorys ofertowy
Nr | Podstawa | Opis robót | Jm | Ilość | Cena jedn. (netto) | Wartość (netto)
1 | Opaska betonowa z podbudowa
1.1 | KNR 231/101/1 | Koryta wykonywane na całej szerokości 0,5m wokół budynku, grunt kategorii I-IV, na głębokości 20 cm | m2 | 32.3363
1.2 | KNR 231/114/5 | Podbudowy z kruszyw, tłuczeń, grubość warstwy po zagęszczeniu 15 cm | m2 | 32.3363
1.3 | KNR 231/9903/3 | Zeszyt 5 1994r. Chodniki z kostki brukowej betonowej o grubości 6 cm, na podsypce cementowo-piaskowej | m2 | 32.3363
1.4 | KNR 231/407/5 | Obrzeża betonowe, 30x8 cm na podsypce cementowo-piaskowej z wypełnieniem spoin zaprawą cementową | m | 64.6726
RAZEM Opaska betonowa z podbudowa
2 | Nawierzchnia z kostki betonowej z podbudową na placu przed budynkiem
2.1 | KNR 231/101/1 | Koryta wykonywane na całej szerokości jezdni i chodników, mechanicznie, grunt kategorii l-IV, na głębokości 20 cm | m2 | 48.5044
2.2 | KNR 231/101/2 | Koryta wykonywane na całej szerokości jezdni i chodników, mechanicznie, grunt kategorii I-1V, dodatek za każde dalsze 5 cm głębokości , krotność=2 | m2 | 48.5044
2.3 | KNR 231/114/5 | Podbudowy z kruszyw, tłuczeń, warstwa dolna, grubość warstwy po zagęszczeniu 15-cm | m2 | 48.5044
2.4 | KNR 231/114/6 | Podbudowy z kruszyw, tłuczeń, warstwa dolna, dodatek za każdy dalszy 1 cm grubości dodatki do grubości 20 cm, krotność=5 | m2 | 48.5044
2.5 | KNR 231/114/7 | Podbudowy z kruszyw, tłuczeń, warstwa górna, grubość warstwy po zagęszczeniu 8 cm | m2 | 48.5044
2.6 | KNR 231/114/8 | Podbudowy z kruszyw, buczeń, warstwa górna, dodatek za każdy dalszy 1 cm grubości dodatki do grubości 10 cm, krotność=2 | m2 | 48.5044
2.7 | KNR 231/9903/3 | Zeszyt 5 1994r. Chodniki z kostki brukowej betonowej o grubości 6 cm, na podsypce cementowo-piaskowej | m2 | 48.5044
2.8 | KNR 231/407/5 | Obrzeża betonowe, 30x8 cm na podsypce cementowo-piaskowej z wypełnieniem spoin zaprawą cementową | m | 28.2943
RAZEM Nawierzchnia z kostki betonowej z podbudową na placu przed budynkiem
3 | Przewody kanalizacyjne, studnie
3.1 | KNNR 1/202/6 | Roboty ziemne wykonywane koparkami podsiębiernymi o pojemności łyżki 0,40 m3 w gruncie kategorii III-1V z transportem urobku samochodami samowyładowczymi do 5 t na odległość 1 km | m3 | 129.3452
3.2 | KNNR 1/208/2 | Nakłady uzupełniające do tablic za każdy dalszy rozpoczęty 1 km odległości transportu ponad 1 km samochodami samowyładowczymi gruntu kategorii I-IV po drogach o nawierzchni utwardzonej - odległość do ustalenia przez wykonawcę | m3 | 129.3452
3.3 | KNNR 1/210/3 | Wykopy oraz przekopy wykonywane na odkład koparkami podsiębiernymi o pojemności łyżki 0,25-0,60 m3 na głębokość do 3 m w gruncie kategorii 111-1V przyjęto mechanicznie 80% | m3 | 161.6815
3.4 | KNNR 1/307/4 | Wykopy liniowe w gruncie suchym kategorii 111-1V szerokości 0,8-2,5m, głębokości 3,0m o ścianach pionowych, z ręcznym wydobyciem urobku przyjęto 20% | m3 | 52.5465
3.5 | KNNR 1/313/4 | Umocnienie ażurowe palami szalunkowymi stalowymi (wypraskami) wraz z ich rozbiórka deskowania, ścian wykopów w gruntach suchych kategorii 111-1V o szerokości 1 m i głębokości do 3 m robót: | m2 | 194.0178
3.6 | KNNR 11/501/5 | Podłoża i obsypki z kruszyw mineralnych dowiezionych, podsypka i obsypka | m3 | 52.5465
3.7 | KNNR 1/214/5 | Zasypanie wykopów fundamentowych podłużnych, punktowych, rowów, wykopów obiektowych gruntem kategorii III-IV o grubości warstwy w stanie luźnym 25 cm z zagęszczeniem mechanicznym ubijakami | m3 | 101.0509
3.8 | KNNR 1/318/4 | Zasypanie wykopów o ścianach pionowych o szerokości 0,8-2,5 m i głębokości 3 m gruntem kategorii III-IV | m3 | 22.2312
3.9 | KNNR 4/1308/2 | Kanały z rur typu PVC łączone na wcisk, Fi 160 mm PCV SN8 lite | m | 32.3363
3.10 | KNNR 4/1308/3 | Kanały z rur typu PVC łączone na wcisk, Fi 200 mm PCV SN8 lite | m | 48.5044
3.11 | KNNR 4/1308/4 | Kanały z rur typu PVC łączone na wcisk, Fi 250 mm PCV SN8 lite | m | 60.6306
3.12 | KNNR 4/1308/5 | Kanały z rur typu PVC łączone na wcisk, Fi 315 mm PCV SN8 lite | m | 24.2522
3.13 | KNNR 4/1308/6 | Kanały z rur typu PVC łączone na wcisk, Fi 400 mm PCV SN8 lite | m | 12.1261
3.14 | KNNR 4/1413/1 | Studnie rewizyjne z kręgów betonowych w gotowym wykopie, Fi 1000 mm, głębokość 3 m | szt | 3
3.15 | KNNR 4/1413/3 (1) | Studnie rewizyjne z kręgów betonowych w gotowym wykopie, Fi 1200 mm, głębokość 3 m | szt | 3
3.16 | KNNR 4/1413/5 (1) | Studnie rewizyjne z kręgów betonowych w gotowym wykopie, Fi 1500 mm, głębokość 5 m | szt | 2
RAZEM Przewody kanalizacyjne, studnie
4 | Koryta odwadniające
4.1 | KNNR 1/202/6 | Roboty ziemne wykonywane koparkami podsiębiernymi o pojemności łyżki 0,40 m3 w gruncie kategorii III-IV z transportem urobku | m3 | 2.8294
4.2 | KNNR 1/208/2 | Nakłady uzupełniające do tablic za każdy dalszy rozpoczęty 1 km odległości transportu ponad 1 km samochodami samowyładowczymi gruntu kategorii I-IV po drogach o nawierzchni utwardzonej | m3 | 2.8294
4.3 | KNR 231/109/1 | Podbudowy betonowe, z dylatacją, grubość warstwy po zagęszczeniu 12 cm - podbudowa pod koryta odwadniające betonowe | m2 | 6.0631
4.4 | KNR 231/606/2 | Ścieki z elementów betonowych, na podsypce piaskowej, grubość prefabrykatów 20 cm 50x50 | m | 12.1261
4.5 | KNNR 1/318/4 | Zasypanie wykopów o ścianach pionowych o szerokości 0,8-2,5 m i głębokości 3 m gruntem kategorii III-IV - obsypanie korytek ziemią | m3 | 0.60631
RAZEM Koryta odwadniające
Razem Kosztorys netto
VAT 23%
Wartość kosztorysu brutto