## Arkusz1
Nr sprawy: ZP/.../2023 | [5 empty] | Załącznik nr 1 do SWZ załącznik nr 1 do umowy
PAKIET 3 - OSTEOSYNTEZA RĘKI I STOPY - CPV: 33183100-7
Lp. | Nazwa i opis przedmiotu zamawianego | Nr katalogowy | Ilość w szt na 24 m-ce | Cena jedn. bez VAT | Wartość bez VAT | Podatek VAT w zł | Wartość z VAT w zł | Termin ważności (min. 12 m-cy) | Producent
1 | 2 | 3 | 4 | 5 | 6 | 7 | 8 | 9 | 10
1. | Płytki do zespolenia nasady dalszej kości promieniowej
1.1 | Płyty do dalszej nasady kości promieniowej profil 1,3 mm oraz 2,0 mm, tytanowe, pod śruby 2,5 mm. Płytki wielootworowe; z otworami pod śruby korowe oraz śruby zaopatrzone w system trójpunktowego blokowania dociskowego, pozwalające na wprowadzenie śruby w zakresie kąta +/- 15 stopni. |  | 40
1.2 | Płyty do dalszej nasady kości promieniowej, dłoniowe oraz grzbietowe, wielootworowe; profil 1,6 mm, tytanowe, pod śruby 2,5 mm. Płytki z otworami pod śruby korowe oraz śruby zaopatrzone w system trójpunktowego blokowania dociskowego, pozwalające na wprowadzenie śruby w zakresie kąta +/- 15 stopni. |  | 90
1.3 | Śruby tytanowe 2,5 mm, blokowane – trójpunktowy system blokowania, długość 6 – 30 mm. |  | 900
1.4 | Śruby korowe 2,0 mm, tytanowe, długość 4 -30; Śruby korowe 2,3 mm, tytanowe, długość 5 -34; Śruby korowe awaryjne 1,8 mm, tytanowe, długość 6,10 mm; Śruby korowe awaryjne 2,5 mm, tytanowe, długość 6,10 mm; |  | 200
2 | Płytki do zespolenia kości śródręcza
2.1 | Płyty do zespoleń w obrębie kości śródręcza, wielootworowe proste, w kształcie litery L,T,Y, prostokątne, trapezoidalne; profil płyt 1,0 mm, z otworami pod śruby 2,0 mm oraz 2,3 mm; korowe oraz śruby zaopatrzone w system trójpunktowego blokowania dociskowego, pozwalające na wprowadzenie śruby w zakresie kąta +/- 15 stopni. |  | 15
2.2 | Płyty do zespoleń w obrębie kości śródręcza, wielootworowe proste, w kształcie litery L,T prostokątne, trapezoidalne; profil płyt 1,3 mm, z otworami pod śruby 2,0 mm oraz 2,3 mm; korowe oraz śruby zaopatrzone w system trójpunktowego blokowania dociskowego, pozwalające na wprowadzenie śruby w zakresie kąta +/- 15 stopni. |  | 10
2.3 | Śruby tytanowe 2,0 mm, blokowane - trójpunktowy system blokowania, długość 6-30 mm. |  | 60
2.4 | Śruby korowe 2,0 mm, tytanowe, długość 4-30 mm; Śruby korowe 2,3 mm, tytanowe, długość 5-34 mm; Śruby korowe awaryjne 1,8 mm, tytanowe, długośc 6,10 mm; Śruby koroweawaryjne 2,5 mm , tytanowe, długość 6,10 mm. |  | 30
3 | Płytki do zespolenia kości palców
3.1 | Płyty do zespoleń w obrębie kości paliczków oraz śródręcza, wielootworowe proste, w kształcie litery T,Y, prostokątne, trapezoidalne, profil płyt 0,6 mm oraz 1,0 mm, pod śruby korowe 1,2 mm, 1,5 mm, 2,0 mm oraz 2,3 mm. |  | 5
3.2 | Płyty do zespoleń w obrębie kości paliczków, jednootworowe – do złamania awulsyjnego paliczka, oraz wielootworowe, proste, w kształcie litery L, profil płyt 0,6 oraz 1,0 mm, pod śruby korowe 1,2 mm, 1,5 mm, 2,0 mm oraz 2,3 mm. |  | 5
3.3 | Śruby korowe 1,2 mm, tytanowe, długość 4-20 mm. |  | 4
3.4 | Śruby korowe 1,5 mm, tytanowe, długość 4-24 mm. |  | 20
4 | Płytki do zespolenia głowy kości promieniowej
4.1 | Płyty do zespolenia złamań głowy kości promieniowej; podporowe i obejmujące; wielootworowe, pod śruby 2,0 mm oraz 2,3 mm; korowe oraz blokowane. |  | 3
5 | Śruby Herberta
5.1 | Śruby kompresyjne, kaniulowane typu Herberta, tytanowe o średnicy 2,2 mm oraz 3,0 mm; dł.10-40 mm, z długim oraz z krótkim gwintem; pod druty Kirchnera 0,8 oraz 1,1 mm. |  | 20
5.2 | Druty Kirchnera, średnica 0,8mm oraz 1,1mm, dł. 10mm. |  | 10
6 | Płytki do zespolenia kości stopy
6.1 | Płyty do zespoleń w obrębie kości stopy, wielootworowe; profil 1,3 mm; proste, w kształcie litery T 7 otworowe; z otworami pod śruby 2,0 mm oraz 2,3 mm; korowe oraz śruby zaopatrzone w system trójpunktowego blokowania dociskowego, pozwalające na wprowadzenie śruby w zakresie kąta +/- 15 stopni. |  | 2
6.2 | Płyty do zespoleń w obrębie kości stopy, wielootworowe; profil 1,3 mm; proste, w kształcie litery T 9 otworowe; L 10 otworowe; dwurzędowe-trapezoidalne; dwubiegunowe; z otworami pod śruby 2,0 mm oraz 2,3 mm; korowe oraz śruby zaopatrzone w system trójpunktowego blokowania dociskowego. |  | 2
6.3 | Płyty do zespoleń w obrębie kości stopy, wielootworowe; profil 1,6 mm; proste, w kształcie litery T 7 otworowe; z otworami pod śruby 2,8 mm; korowe oraz śruby zaopatrzone w system trójpunktowego blokowania dociskowego. |  | 2
6.4 | Płyty do zespoleń w obrębie kości stopy, wielootworowe; profil 1,6 mm; proste, w kształcie litery T 9 otworowe; dwubiegunowe; z otworami pod śruby 2,8 mm; korowe oraz śruby zaopatrzone w system trójpunktowego blokowania dociskowego. |  | 4
6.5 | Płyty do zespoleń w obrębie kości stopy, wielootworowe; profil 1,6 mm; stabilizacyjne w kształcie skrzydeł 11 i 12 otworowe; z otworami pod śruby 2,8 mm; korowe oraz śruby zaopatrzone w system trójpunktowego blokowania dociskowego. |  | 2
6.6 | Śruby tytanowe 2,8 mm, blokowane – trójpunktowy system blokowania, długość 8-75 mm. |  | 30
6.7 | Śruby korowe 2,8 mm, tytanowe, długość 8-75 mm. |  | 15
7 | System do zespalania złamań dalszej nasady kości promieniowej
7.1 | Płyty do zespoleń dalszej nasady kości promieniowej, profil 1,6 mm; tytanowe, pod śruby 2,5mm; 5 otworowe, anatomicznie wygięte; do małych fragmentów; prawe/lewe; płytki z otworami pod śruby korowe oraz śruby blokowane zmiennego kąta. |  | 2
7.2 | Płyty do zespoleń dalszej nasady kości promieniowej, profil 1,6 mm; tytanowe, pod śruby 2,5 mm; 7 otworowe, anatomicznie wygięte; w kształcie litery T; do małych fragmentów; prawe/lewe; płytki z otworami pod śruby korowe oraz śruby blokowane. |  | 2
7.3 | Płyty tytanowe, profil 2,2 oraz zmienny 1,8-3,2 mm; pod śruby 2,5 mm; blokowane, dłoniowe, długości od 10 do 18cm. |  | 2
7.4 | Płyty tytanowe, pod śruby 2.5 mm, profil 2.0 mm, anatomicznie ukształtowane, typu watershed line; z wycięciem na FPL; krótkie 10 otworowe oraz bez wycięcia 10 i 11 otworowe, dłoniowe, blokowane. |  | 4
7.5 | Płyty tytanowe, pod śruby 2.5 mm, profil 2.0 mm, anatomicznie ukształtowane, typu watershed line; z wycięciem na FPL; długie 12 otworowe oraz bez wycięcia 12 i 13 otworowe, dłoniowe, blokowane. |  | 2
7.6 | Płyty tytanowe, pod śruby 2.5 mm, profil 2.0 mm, anatomicznie ukształtowane, typu watershed line, krótkie i długie; szerokie, 13 i 15 otworowe, dłoniowe, blokowane. |  | 2
7.7 | Płyty tytanowe do stabilizacji złamań dalszego odcinka kości prominiowej, pod śruby 2.5 mm, profil 1.6 mm, anatomicznie ukształtowane, grzbietowe, blokowane. |  | 2
7.8 | Płyty tytanowe do stabilizacji złamań dalszego odcinka kości prominiowej, pod śruby 2.5 mm, profil 1.6 mm, anatomicznie ukształtowane o zwiększonej ilości otworów pod śruby, grzbietowe, blokowane. |  | 2
8 | Płyty do złamań i skrócenia kości łokciowej
8.1 | Płyta do dalszej nasady kości łokciowej, tytanowa, profil 1.6 mm, pod śruby 2,5 mm; minimum 7-10 otworowa, w kształcie litery Y; blokowane. |  | 4
8.2 | Płyty tytanowe, pod śruby 2,5 mm, profil 3,2 mm, do skrócnia kości łokciowej, 10 otworowe, wyposażone w bloczki umożliwiające docięcie kości pod kątem 45 oraz 90 stopni, blokowane. |  | 10
8.3 | Śruba dedykowana do uzyskania czasowej kompresji w płycie do skrócenia kości łokciowej. |  | 2
8.4 | Płyty do kości łokciowej pod śruby 2,8 mm, tytanowe; anatomicznie wygięte oraz proste; płytki z otworami pod śruby korowe i blokowane zmienno kątowe. |  | 2
8.5 | Płyta tytanowa, naprężająca do złamań w obrębie kości łokcia; pod śruby 2,8 mm; płytka z otworami pod śruby korowe i blokowane zmienno kątowe. |  | 2
9 | Płyty do usztywnienia nadgarstka
9.1 | Płyty tytanowe, pod śruby 2.0 mm, profil niski mm, anatomicznie ukształtowane, do częściowej artrodezy nadgarstka 6 do 8 otworowe, blokowane. |  | 2
9.2 | Płyty tytanowe, pod śruby 2.0 mm, profil niskimm, anatomicznie ukształtowane, do częściowej artrodezy nadgarstka, 10 -12 otworowe, blokowane. |  | 2
9.3 | Płyty tytanowe, pod śruby 2.5 mm, profil 2.4 mm, anatomicznie ukształtowane, do pełnej artrodezy nadgarstka, (między kością promieniową a dalszym szeregiem kości nadgarstka), mała i duża, 18 i 19 otworowe, blokowane. |  | 2
9.4 | Płyty tytanowe, pod śruby 2.5 mm, zmienny profil 1.8-2.6 mm, anatomicznie ukształtowane, do pełnej artrodezy nadgarstka, grzbietowe, z małym wygięciem, 16 otworowe, blokowane. |  | 2
10 | Kleszczyki repozycyjne - z punktowymi branżami i szerokim, ząbkowym zakresem regulacji zapięcia
10.1 | kleszczyki do kości drobnych - długość poniżej 10 cm |  | 1
10.2 | kleszczyki do kości średnich - długość 10 - 15 cm |  | 1
10.3 | kleszczyki do kości średnich - długość powyżej 20 cm |  | 1
10.4 | kleszczyki do kości drobnych i płytek |  | 1
| RAZEM | X | X | X | 0 | 0 | 0 | X | X
UWAGA: 1. Zamawiający wymaga od Wykonawcy depozytu implantów (umowa depozytowa) - płatność po zużyciu.
2. Zamawiający wymaga od Wykonawcy dostarczenia instrumentarium na podstawie umowy użyczenia.
3. W ramach wynagrodzenia wynikającego z umowy Wykonawca zobowiązany jest do przeprowadzenia szkolenia w ośrodku chirurgii ręki lub stopy dla minimum 3 lekarzy w ciągu trwania umowy.
4. Podane ilości w kolumnie „Ilość w szt” stanowią wartości orientacyjne, które mogą ulec zmianie w zależności od potrzeb Zamawiającego, z zastrzeżeniem, że cena brutto całego Pakietu nie ulegnie podwyższeniu.
5. Przy pierwszej dostawie dostarczyć karty charakterystyki produktu.
Nazwa Wykonawcy, kwalifokowany podpis elektroniczny