## Arkusz1
Załącznik nr 1A
Wykonywanie drobnych prac elektrycznych w obiektach i na terenie Miasteczka Studenckiego AGH w Krakowie wynikających z konieczności utrzymania obiektów i infrastruktury w pełnej sprawności technicznej - KC-zp.272-434/23
ARKUSZ KALKULACYJNY (Kosztorys ofertowy)
Lp | Podstawa | Opis robót | Jm | Ilość | Cena jedn. (netto) | Wartość (netto) | vat | Wartość (brutto)
1 | KNR 201/701/2 | Ręczne kopanie rowów dla kabli, szerokość dna do 0,4m, kategoria gruntu III, głębokość rowu do 0,8m | m | 50 |  |  | 23%
2 | KNR 510/303/1 | Układanie rur ochronnych z PCW w wykopie, rura Fi 75mm | m | 25 |  |  | 23%
3 | KNR 510/103/4 | Układanie kabli wielożyłowych układanych ręcznie w rowach kablowych, kabel do 3,0kg/m, przykrycie kabla folią kalandrowaną z PCW uplastycznionego, kabel YKY 5x25mm2 | m | 25 |  |  | 23%
4 | KNR 510/103/5 | Układanie kabli wielożyłowych układanych ręcznie w rowach kablowych, kabel do 5,5kg/m, przykrycie kabla folią kalandrowaną z PCW uplastycznionego, kabel YKY 5x50mm2 | m | 25 |  |  | 23%
5 | KNR 510/301/1 | Nasypanie warstwy piasku 0,1 m na dnie rowu kablowego, o szerokości do 0,4m | m | 50 |  |  | 23%
6 | KNNR 5/1207/09 | Wykucie bruzd dla rur RL 28 w cegle | m | 100 |  |  | 8%
7 | KNNR 5/1207/01 | Wykucie bruzd dla przewodów wtynkowych w cegle | m | 100 |  |  | 8%
8 | KNNR 5/1208/02 | Zaprawianie bruzd o szerokości do 50mm | m | 100 |  |  | 8%
9 | KNNR 5/0205/01 | Przewody kabelkowe o łącznym przekroju żył do 7,5mm2 układane p.t. w gotowych bruzdach w podłożu innym niż betonowe, YDY 3x1,5mm2 | m | 100 |  |  | 8%
10 | KNNR 5/0205/01 | Przewody kabelkowe o łącznym przekroju żył do 7,5mm2 układane p.t. w gotowych bruzdach w podłożu innym niż betonowe, YDY 3x2,5mm2 | m | 100 |  |  | 8%
11 | KNNR 5/0205/01 | Przewody kabelkowe o łącznym przekroju żył do 7,5mm2 układane p.t. w gotowych bruzdach w podłożu innym niż betonowe, YDY 4x1,5mm2 | m | 100 |  |  | 8%
12 | KNNR 5/0205/01 | Przewody kabelkowe o łącznym przekroju żył do 7,5mm2 układane p.t. w gotowych bruzdach w podłożu innym niż betonowe, YDY 4x2,5mm2 | m | 200 |  |  | 8%
13 | KNNR 5/0205/02 | Przewody kabelkowe o łącznym przekroju żył do 12,5mm2 układane p.t. w gotowych bruzdach w podłożu innym niż betonowe, YDY 5x2,5mm2 | m | 200 |  |  | 8%
14 | KNR 508/207/2 | Przewody kabelkowe wciągane do rur, w powłoce poliwinitowej, YDY 3x2,5mm2 | m | 200 |  |  | 8%
15 | KNNR 5/206/7 | Przewody kabelkowe układane n.t., na betonie, na uchwytach metalowych NHXH 3x2,5mm2 | m | 100 |  |  | 8%
16 | KNR 508/212/1 | Przewody kabelkowe układane w gotowych korytkach i na drabinkach bez mocowania, powłoka polwinitowa, N2XH 3x2,5mm2 | m | 500 |  |  | 8%
17 | KNR 508/212/1 | Przewody kabelkowe układane w gotowych korytkach i na drabinkach bez mocowania, powłoka polwinitowa, N2XH 4x2,5mm2 | m | 100 |  |  | 8%
18 | KNR 508/212/2 | Przewody kabelkowe układane w gotowych korytkach i na drabinkach bez mocowania, powłoka polwinitowa, N2XH 5x2,5mm2 | m | 200 |  |  | 8%
19 | KNR 508/212/2 | Przewody kabelkowe układane w gotowych korytkach i na drabinkach bez mocowania, powłoka polwinitowa, N2XH 5x6mm2 | m | 200 |  |  | 8%
20 | KNR 508/226/4 | Montaż listew ściennych z PVC na ścianach i sufitach, mocowanie do kołków rozporowych na beton listwa LN 60.40 | m | 200 |  |  | 8%
21 | KNNR 5/1209/12(4) | Przebijanie otworów w ścianach lub stropach, w betonie, długość przebicia do 40 cm, Fi 80 mm | szt. | 30 |  |  | 8%
22 | AT 14/107/1 | Montaż gniazd RJ45 w gnieździe abonenckim lub panelu, gniazdo RJ45 | szt. | 50 |  |  | 8%
23 | KNR 508/227/3 | Przewody kabelkowe układane na gotowych listwach PVC, łączny przekrój żyt do 7,5mm2 Cu, na suficie UTP kat 6.A | m | 500 |  |  | 8%
24 | KNR 508/402/1 | Mocowanie aparatów na gotowym podłożu bez częściowego rozebrania i podłączenia, wyłącznik nadprądowy S191 C 16A | szt. | 50 |  |  | 8%
25 | KNR 508/402/1 | Mocowanie aparatów na gotowym podłożu bez częściowego rozebrania i podłączenia, aparat do 2,5kg, P 304 4P typ A | szt. | 50 |  |  | 8%
26 | KNR 508/402/4 | Mocowanie aparatów na gotowym podłożu bez częściowego rozebrania i podłączenia, aparat do 5,0kg, ilość otworów mocujących do 4 - DPX 400 | szt. | 2 |  |  | 8%
27 | KNR 508/402/6 | Mocowanie aparatów na gotowym podłożu bez częściowego rozebrania i podłączenia, aparat do 5,0kg, ilość otworów mocujących do 4 - DPX 250 | szt. | 2 |  |  | 8%
28 | KNR 508/302/2 | Montaż na gotowym podłożu puszek podtynkowych bakelitowych oraz szczękowych do przyborów natynkowo-wtynkowych, puszki bakelitowe Fi do 80mm, mocowanie: gips - cement, 3 wyloty, przekrój przewodu do 2,5mm2 | szt. | 200 |  |  | 8%
29 | KNR 508/309/4 | Gniazdo elektryczne pojedyncze z bolcem ochronnym 1P+N+PE, 10/16A, 230V, IP20, | szt. | 200 |  |  | 8%
30 | KNR 508/309/6 | Gniazdo elektryczne pojedyncze z bolcem ochronnym 1P+N+PE, 10/16A, 230V, IP44, | szt. | 200 |  |  | 8%
31 | KNR 508/307/2 | Montaż na gotowym podłożu łączników i przycisków instalacyjnych z podłączeniem, 1-biegunowy, | szt. | 200 |  |  | 8%
32 | KNR 508/309/8 | Montaż do gotowego podłoża gniazd wtyczkowych z podłączeniem, przewód do 2,5mm2 bryzgoszczelne3P+Z 16A, przykręcane, gniazdo 3f/16A/IP44 | szt. | 20 |  |  | 8%
33 | KNR 508/309/10 | Montaż do gotowego podłoża gniazd wtyczkowych z podłączeniem, przewód do 10.0·mm2 wodoszczelne, 3P+Z 32A, przykręcane | szt. | 20 |  |  | 8%
34 | KNR 508/309/13 | Montaż do gotowego podłoża gniazd wtyczkowych z podłączeniem, przewód do 10.0·mm2 metalowe 3P+Z 63A przykręcane | szt. | 20 |  |  | 8%
35 | KNR 508/813/1 | Podłączenie przewodów kabelkowych pod zaciski lub bolce, powłoka polwinitowa, przekrój żył do 2,5mm2 | szt. | 500 |  |  | 8%
36 | KNR 403/1202/2 | Sprawdzenie i pomiar kompletnego obwodu elektrycznego niskiego napięcia, 3-fazowego | pomiar | 50 |  |  | 23%
37 | KNR 403/1202/1 | Sprawdzenie i pomiar kompletnego obwodu elektrycznego niskiego napięcia, 1-fazowego | pomiar | 200 |  |  | 23%
38 | KNR-W 5-08 0901-02 | Pomiar rezystancji izolacji instalacji elektrycznych - obwód 1-fazowy, każdy nastepny pomiar | pomiar | 300 |  |  | 23%
39 | KNR-W 5-08 0902-02 | Sprawdzenie samoczynnego wyłaczenia zasilania - pomiar impedancji petli zwarciowej - kazdy nastepny | pomiar | 300 |  |  | 23%
40 | KNR 508/601/2 | Montaż wsporników dla instalacji naprężanej na ścianach i dachach, wsporniki naciągowe z 1 złączką przelotową naprężającą, na ścianie z betonu | szt. | 50 |  |  | 8%
41 | KNR 508/606/1 | Montaż zwodów poziomych i pionowych naprężanych z pręta o średnicy do 10mm na uprzednio zainstalowanych wspornikach, zwody poziome, dach płaski | m | 100 |  |  | 8%
42 | KNR 508/606/3 | Montaż zwodów poziomych i pionowych naprężanych z pręta o średnicy do 10mm na uprzednio zainstalowanych wspornikach, zwody pionowe, ściana | m | 100 |  |  | 8%
43 | KNR 508/607/4 | Montaż przewodów odprowadzających instalacji odgromowej na budynkach, pręt do Fi10mm, podłoże z betonu, wykonanie ręczne | m | 100 |  |  | 8%
44 | KNR 508/611/5 | Montaż uziomu powierzchniowego, głębokość wykopu do 0,8m, grunt kategorii III – Fe/Zn 30x4mm | m | 100 |  |  | 8%
45 | KNR 508/619/6 | Montaż w instalacji uziemiającej lub odgromowej, złącze kontrolne, połączenie drut-płaskownik | szt. | 20 |  |  | 8%
46 | KNNR 5/1304/02 | Badania i pomiary instalacji uziemiającej | szt. | 20 |  |  | 23%
47 | KNR-W 5-08 0502-10 | Przygotowanie podłoza pod oprawy oswietleniowe przykrecane na betonie mocowane na kołkach kotwiacych (il.mocowan 4) | szt. | 100 |  |  | 8%
48 | KNR-W 5-08 0511-09 | Montaz na gotowym podłozu opraw swietlówkowych z blachy stalowej z kloszem lub rastrem przykrecanych 4x20W - koncowych (QUATTRO 2.0 SLIM K 600x600 30W 3900lm/ 840 DALI/ Dyfuzyjny/ biała 9003ds / IP65 z zestawem do montazu natynkowego SLIM ECO 600x600 / biała 9003ds) | szt. | 20 |  |  | 8%
49 | KNR-W 5-08 0511-13 | Montaz na gotowym podłozu opraw swietlówkowych z blachy stalowej z kloszem lub rastrem 2x40W - przykrecanych-koncowych (QUATTRO 2.0 SLIM K 1200x300 30W 3900lm/ 840 DALI/ Dyfuzyjny/ biała 9003ds / IP40 z zestawem do montazu natynkowego SLIM ECO 1200x300 / biała 9003ds) | szt. | 20 |  |  | 8%
50 | KNR-W 5-08 0511-14 | Montaz na gotowym podłozu opraw swietlówkowych z blachy stalowej z kloszem lub rastrem 2x40W - przykrecanych-koncowych (QUATTRO 2.0 SLIM K PIR (z czujka ruchu, korytarzowa) 1200x300 30W 3900lm/ 840 DALI/ Dyfuzyjny/ biała 9003ds / IP40 z zestawem do montazu natynkowego SLIM ECO 1200x300 / biała 9003ds) | szt. | 20 |  |  | 8%
51 | KNR-W 5-08 0511-13 | Montaz na gotowym podłozu opraw swietlówkowych z blachy stalowej z kloszem lub rastrem 2x40W - przykrecanych-koncowych (QUATTRO 2.0 SLIM K 600x300 30W 3600lm/ 840 DALI/ Dyfuzyjny/ biała 9003ds / IP40 z zestawem do montazu natynkowego SLIM ECO 600x300 / biała 9003ds) | szt. | 20 |  |  | 8%
52 | KNR-W 5-08 0511-05 | Montaz na gotowym podłozu opraw swietlówkowych z blachy stalowej z kloszem lub rastrem przykrecanych 2x20W - koncowych (oprawa typu LIGHT STEP NEO NT 300x300 25W 2700lm/ 840 DALI/ Dyfuzyjny/ biała 9003ds / IP44 ) | szt. | 20 |  |  | 8%
53 | KNR-W 5-08 0511-05 | Montaz na gotowym podłozu opraw swietlówkowych z blachy stalowej z kloszem lub rastrem przykrecanych 2x20W - koncowych (oprawa typu LIGHT STEP NEO NT 300x300 15W 1700lm/ 840 DALI/ Dyfuzyjny/ biała 9003ds / IP44 ) | szt. | 20 |  |  | 8%
54 | KNR-W 5-08 0511-05 | Montaz na gotowym podłozu opraw swietlówkowych z blachy stalowej z kloszem lub rastrem przykrecanych 2x20W - koncowych (oprawa typu LIGHT STEP NEO PIR NT 300x300 25W 2700lm/ 840 DALI/ Dyfuzyjny/ biała 9003ds / IP44 ) | szt. | 20 |  |  | 8%
55 | KNR-W 5-08 0516-04 | Montaz na gotowym podłozu opraw swietlówkowych tunelowych w obudowie z tworzyw szt. - przykrecanych -1x40W - przelotowych (oprawa typu HERMES 600 25W 3600lm /840 DALI /Poliweglan/ Dyfuzyjny /szara /IP66) | szt. | 20 |  |  | 8%
56 | KNR-W 5-08 0516-04 | Montaz na gotowym podłozu opraw swietlówkowych tunelowych w obudowie z tworzyw szt. - przykrecanych -1x40W - przelotowych (oprawa typu HERMES 1200 25W 3600lm /840 DALI /Poliweglan/ Dyfuzyjny /szara /IP66) | szt. | 20 |  |  | 8%
57 | KNR-W 5-08 0516-01 | Montaz na gotowym podłozu opraw swietlówkowych tunelowych w obudowie z tworzyw szt. - przykrecanych -1x20W - koncowych (oprawa WL070V LED17S/ 830 PSU II WH, 17 W, 1700 lm) | szt. | 20 |  |  | 8%
58 | KNR-W 5-08 0516-01 | Montaz na gotowym podłozu opraw swietlówkowych tunelowych w obudowie z tworzyw szt. - przykrecanych -1x20W - koncowych (oprawa awaryjna typu,LOWATO II, 3W, LV2U/3W/C/SE/AT/WH, 410 lm, II klasy ochronnosci, IP41, 1h, optyka uniwersalna) | szt. | 20 |  |  | 8%
59 | KNR-W 5-08 0516-01 | Montaz na gotowym podłozu opraw swietlówkowych tunelowych w obudowie z tworzyw szt. - przykrecanych -1x20W - koncowych (oprawa awaryjna typu LOWATO II, 3W, LV2C/3W/C/SE/A/WHT, 390 lm, II klasy ochronnosci, IP41, 1h, optyka korytarzowa) | szt. | 20 |  |  | 8%
60 | KNR-W 5-08 0512-01 | Montaz opraw oswietleniowych w sufitach podwieszanych - zarowych, halogenowych, compact - (oprawa awaryjna typu LOWATO P, 3W, LVPU/3W/C/SE/AT, 410 lm, II klasy ochronnosci, IP20, 1h, optyka uniwersalna) | szt. | 20 |  |  | 8%
61 | KNR-W 5-08 0512-01 | Montaz opraw oswietleniowych w sufitach podwieszanych - zarowych, halogenowych, compact - (oprawa awaryjna typu LOWATO P, 3W, LVPC/3W/C/SE/AT, 385 lm, II klasy ochronnosci, IP20, 1h, optyka korytarzowa,) | szt. | 20 |  |  | 8%
62 | KNR-W 5-08 0516-01 | Montaz na gotowym podłozu opraw swietlówkowych tunelowych w obudowie z tworzyw szt. - przykrecanych -1x20W - koncowych (oprawa awaryjna typu, EXIT S, 1W, ETS/1W/C/SE/AT/WH, II klasy ochronnosci, IP65, 1h, piktogram) | szt. | 20 |  |  | 8%
63 | KNR-W 5-08 0516-01 | Montaz na gotowym podłozu opraw swietlówkowych tunelowych w obudowie z tworzyw szt. - przykrecanych -1x20W - koncowych (oprawa awaryjna typu, EXIT S, 1W, ETS/1W/C/SE/AT/WH, II klasy ochronnosci, IP65, 1h, flaga, piktogram) | szt. | 20 |  |  | 8%
64 | KNR-W 5-08 0516-01 | Montaz na gotowym podłozu opraw swietlówkowych tunelowych w obudowie z tworzyw szt. - przykrecanych -1x20W - koncowych (ARROW N, 1W, ARN/1W/C/SE/AT/WH, II klasy ochronnosci, IP40, 1h, zawiesie, piktogram) | szt. | 20 |  |  | 8%
65 | KNNRW 9/1201/3 | Pomiar natężenia oświetlenia wnętrz, na wyznaczonych punktach pomiarowych płaszczyzny roboczej – każdy następny pomiar w pomieszczeniu | punkt | 200 |  |  | 23%
RAZEM (netto)
RAZEM (brutto)