## Przedmiar
Numer | Kod CPV | STWiOR | Kod indyw. | Podstawa | Opis | Notatka | Jm | Ilość | Krotność | Obliczenia
|  |  |  | Kosztorys | Kosztorys Remont posadzki pomieszczenia węzła cieplnego w budynku DS 14 KAPITOL
1 |  |  |  | Element | Rozebranie istniejącej posadzki
1.1 |  |  |  | KNNRW 3/801/4 | Rozebranie posadzek z płytek na zaprawie cementowej |  | m2 | 70.5 | 1
1.2 |  |  |  | KNR 404/301/1 | Rozebranie podłoża, z betonu żwirowego grubości do 5 cm |  | m3 | 4.23 | 1
1.3 |  |  |  | KNR 404/301/3 | Rozebranie podłoża, z betonu żwirowego grubości do 15 cm |  | m3 | 10.575 | 1
1.4 |  |  |  | KNR 404/301/6 | Rozebranie podłoża, z betonu gruzowego grubości do 10 cm |  | m3 | 7.05 | 1
1.5 |  |  |  | KNR 401/106/5 | Wykopy nieumocnione o ścianach pionowych wykonane wewnątrz budynku, usuniecie gruzu i ziemi z piwnic budynku |  | m3 | 23.265 | 1
1.6 |  |  |  | KNR 401/108/11 | Wywóz gruzu spryzmowanego samochodami samowyładowczymi do 1·km |  | m3 | 23.265 | 1
1.7 |  |  |  | KNR 401/108/12 | Wywóz gruzu spryzmowanego samochodami samowyładowczymi na każdy następny 1·km |  | m3 | 23.265 | 1
1.8 |  |  |  | Kalkulacja indywidualna | Opłata za wysypisko |  | m3 | 23.265 | 1
2 |  |  |  | Element | Wykonanie nowej posadzki w pomieszczeniu węzła cieplnego
2.1 |  |  |  | KNR 202/1101/7 (1) analogia | Podkłady z ubitych materiałów sypkich na podłożu gruntowym, grubość 10 cm. Żwir do bet.wielofrak. uziar.2-8 mm |  | m3 | 7.05 | 1
2.2 |  |  |  | KNR 201/236/1 analogia | Zagęszczenie podłoża ubijakami mechanicznymi, grunty sypkie kat. I-III - do stopnia Id=0,6 |  | m3 | 7.05 | 1
2.3 |  |  |  | KNR 202/1101/1 (1) analogia | Podkłady betonowe na podłożu gruntowym, średnia grubość 10 cm. Beton B-15 z dodatkiem KOSTER-BDM |  | m3 | 7.05 | 1
2.4 |  |  |  | KNR 202/1102/1 | Warstwy wyrównawcze pod posadzki, z zaprawy cementowej grubości 20·mm, zatarte na ostro |  | m2 | 70.5 | 1
2.5 |  |  |  | KNR 202/1102/3 | Warstwy wyrównawcze pod posadzki, dodatek lub potrącenie za zmianę grubości o 10·mm. Krotność = 3 |  | m2 | 70.5 | 1
2.6 |  |  |  | KNRW 202/1116/7 | Posadzki cementowe wraz z cokolikami, dodatek za zbrojenie posadzki siatką stalową |  | m2 | 70.5 | 1
2.7 |  |  |  | KNNR 2/1209/3 | Posadzki 1- i wielobarwne z płytek z kamieni sztucznych na zaprawie klejowej metodą regularną, płytki 30x30·cm |  | m2 | 70.5 | 1
2.8 |  |  |  | KNRW 202/1115/2 | Cokoliki z kamieni sztucznych, na zaprawie klejowej |  | m | 34 | 1
2.9 |  |  |  | KNR 711/605/3 (1) | Wypełnianie szczelin dylatacyjnych, głębokość dylatacji do 40·mm, dylatacja ze sznurem Fi·20·mm pozioma, Abizol KF/roztwór asfaltowy do gruntowania |  | m | 34 | 1

## Przedmiar - Oferent
Numer | Kod CPV | STWiOR | Kod indyw. | Podstawa | Opis | Notatka | Jm | Ilość | Krotność | Obliczenia | Cena jedn. | Cena
|  |  |  | Kosztorys | Kosztorys Remont posadzki pomieszczenia węzła cieplnego w budynku DS 14 KAPITOL
1 |  |  |  | Element | Rozebranie istniejącej posadzki
1.1 |  |  |  | KNNRW 3/801/4 | Rozebranie posadzek z płytek na zaprawie cementowej |  | m2 | 70.5 | 1
1.2 |  |  |  | KNR 404/301/1 | Rozebranie podłoża, z betonu żwirowego grubości do 5 cm |  | m3 | 4.23 | 1
1.3 |  |  |  | KNR 404/301/3 | Rozebranie podłoża, z betonu żwirowego grubości do 15 cm |  | m3 | 10.575 | 1
1.4 |  |  |  | KNR 404/301/6 | Rozebranie podłoża, z betonu gruzowego grubości do 10 cm |  | m3 | 7.05 | 1
1.5 |  |  |  | KNR 401/106/5 | Wykopy nieumocnione o ścianach pionowych wykonane wewnątrz budynku, usuniecie gruzu i ziemi z piwnic budynku |  | m3 | 23.265 | 1
1.6 |  |  |  | KNR 401/108/11 | Wywóz gruzu spryzmowanego samochodami samowyładowczymi do 1·km |  | m3 | 23.265 | 1
1.7 |  |  |  | KNR 401/108/12 | Wywóz gruzu spryzmowanego samochodami samowyładowczymi na każdy następny 1·km |  | m3 | 23.265 | 1
1.8 |  |  |  | Kalkulacja indywidualna | Opłata za wysypisko |  | m3 | 23.265 | 1
2 |  |  |  | Element | Wykonanie nowej posadzki w pomieszczeniu węzła cieplnego
2.1 |  |  |  | KNR 202/1101/7 (1) analogia | Podkłady z ubitych materiałów sypkich na podłożu gruntowym, grubość 10 cm. Żwir do bet.wielofrak. uziar.2-8 mm |  | m3 | 7.05 | 1
2.2 |  |  |  | KNR 201/236/1 analogia | Zagęszczenie podłoża ubijakami mechanicznymi, grunty sypkie kat. I-III - do stopnia Id=0,6 |  | m3 | 7.05 | 1
2.3 |  |  |  | KNR 202/1101/1 (1) analogia | Podkłady betonowe na podłożu gruntowym, średnia grubość 10 cm. Beton B-15 z dodatkiem KOSTER-BDM |  | m3 | 7.05 | 1
2.4 |  |  |  | KNR 202/1102/1 | Warstwy wyrównawcze pod posadzki, z zaprawy cementowej grubości 20·mm, zatarte na ostro |  | m2 | 70.5 | 1
2.5 |  |  |  | KNR 202/1102/3 | Warstwy wyrównawcze pod posadzki, dodatek lub potrącenie za zmianę grubości o 10·mm. Krotność = 3 |  | m2 | 70.5 | 1
2.6 |  |  |  | KNRW 202/1116/7 | Posadzki cementowe wraz z cokolikami, dodatek za zbrojenie posadzki siatką stalową |  | m2 | 70.5 | 1
2.7 |  |  |  | KNNR 2/1209/3 | Posadzki 1- i wielobarwne z płytek z kamieni sztucznych na zaprawie klejowej metodą regularną, płytki 30x30·cm |  | m2 | 70.5 | 1
2.8 |  |  |  | KNRW 202/1115/2 | Cokoliki z kamieni sztucznych, na zaprawie klejowej |  | m | 34 | 1
2.9 |  |  |  | KNR 711/605/3 (1) | Wypełnianie szczelin dylatacyjnych, głębokość dylatacji do 40·mm, dylatacja ze sznurem Fi·20·mm pozioma, Abizol KF/roztwór asfaltowy do gruntowania |  | m | 34 | 1