## Formularz ofertowy
Szczegółowa kalkulacja cenowa
Dostawa urządzeń do systemu nagłośnienia Auli Głównej w pawilonie A-0
Lp | Opis | Producent/model oferowanego urządzenia | Ilość | Cena jednostkowa PLN netto | Cena jednostkowa PLN brutto | Wartość PLN netto | Wartość PLN brutto | Funkcja/ Wymagany parametr | Parametr oferowanego modelu *
1 | Cyfrowy Mixer Audio 40 kanałów |  | 1 szt |  |  |  |  | Minimum 32 w pełni programowalnych, przedwzmacniaczy mikrofonowych
Minimum 40 kanałów wejściowych oraz 16 wewnętrznych szyn miksujących z możliwością konfigurowania w podgrupy.
Minimum 25 zmotoryzowanych 100 mm suwaków, rozbudowana sekcja Channel Strip oraz definiowalna sekcja regulacji.
Tor główny oraz wszystkie 16 grup wyposażone w 6-pasmową korekcję parametryczną oraz procesor dynamiki.
Minimum 16 analogowych wyjść XLR oraz 6 dodatkowych wejść/wyjść liniowych, 2 wyjścia słuchawkowe i sekcja talkback ze zintegrowanym lub zewnętrznym mikrofonem.
Minimum Wbudowany, dwukierunkowy 32-śladowy interfejs audio USB 2.0.
Minimum 8 grup DCA z 8 dedykowanymi zmotoryzowanymi suwakami 100 mm.
Minimum 40-bitowy procesor DSP.
Minimum 6 grup Mute
Kolorowy ekran TFT minimum 7" o wysokiej rozdzielczości, z regulacją oraz wyświetlacze LCD na każdym kanale, podświetlane w kolorach RGB.
Minimum jedno złącze USB typu A do zapisu nieskompresowanego nagrania stereo, ustawień scen oraz uaktualnień oprogramowania systemowego.
Regulowane linie opóźniające na wszystkich fizycznych wejściach i wyjściach.
Zdalne sterowanie oraz możliwość edycji scen poprzez dołączone oprogramowanie edycyjne przez port Ethernet.
Bezpłatne aplikacje na telefon i tablet umożliwiające zdalne sterowanie konsoletą.
Bezpłatne uaktualnienia firmware’u
Dodatkowa konfigurowalna sekcja regulacji pozwalająca na dostosowanie ulubionych parametrów.
Wbudowany port rozszerzeń dla opcjonalnych kart audio lub sieciowej.
2 | Karta Dante kompatybilna z cyfrowym mixerem audio z poz 1. |  | 1 szt |  |  |  |  | Dedykowana karta rozszerzająca DANTE w pełni kompatybilna z cyfrowym mixerem audio z poz. 1
3 | StageBox Cyfrowy kompatybilna z cyfrowym mixerem audio z poz 1. |  | 2 szt |  |  |  |  | Dedykowana StrabeBox cyfrowy w pełni kompatybilna z cyfrowym mixerem audio z poz. 1
Miniumum 16 w pełni programowalnych i zdalnie sterowanych przedwzmacniaczy mikrofonowych
Minimum 8 analogowych, serwo-balansowanych wyjść XLR
Możliwość podłączenia do sieci na odległość do 100m za pomocą kabla CAT-5e
Minimum Dwa porty AES50 do kaskadowego połączenia dwóch urządzeń - bez konieczności stosowania routera
Wyświetlacze do kontroli sygnałów oraz wskaźnikami LED
Minimum 1 Wyjście słuchawkowe z możliwością dowolnego przypisania
Minimum Dwa wyjścia ADAT dla splittera i trybu standalone MIDI In/Out dla dwukierunkowej komunikacji pomiędzy konsoletą FOH a urządzeniami MIDI na scenie
Minimum 1 Port USB do aktualizacji systemu przez komputer
Brak szumów, doskonałe zachowanie impulsowe i wyjątkowo niskie zużycie energii
Kompaktowa obudowa maksumalnie 2U zbudowana w całości ze stali
4 | Matryca Audio z DSP (ang. Digital Signal Procesor) + Krata analogowa IN + Karta analogowa Out |  | 1 szt |  |  |  |  | Procesor minimalnie : 1 × dwurdzeniowy DSP @ 500 MHz
Wydajność przetwarzania nie mniejsza niż 500 MIPS, 6 GFLOPS, 2 GMACS
Częstotliwość próbkowania nie mniejsza niż 48 kHz, ± 100 ppm.
Charakterystyka częstotliwościowa (A/D/A) nie mniej niż 20 Hz – 20 kHz, ± 0,5 dB.
Zakres dynamiki (A/D/A) nie mniejszy niż 114 dB, A-ważony.
Separacja kanałów (A/D/A) nie mniejszy niż 110 dB @ 1 kHz, +24 dBu
Latencja (A/D/A) nie większa niż 1,04 ms, wejścia kierowane na wyjścia
Analogowe wejścia sterowania w zakresie 0-3,3 VDC.
Wyjścia logiczne Stan niski (0 V), gdy aktywne, stan wysoki (5 V), gdy nieaktywne.
Maksymalne napięcie / natężenie prądu zasilacza zewnętrznego dla wyjścia logicznego 24 VDC / 50 mA.
Maksymalne natężenie wyjściowe wyjścia logicznego nie większe niż 10 mA.
THD + Szumy nie większe niż -95 dB (22,4 kHz BW, nieważone); 1 kHz @ +15 dBu przy wzmocnieniu 0 dB
Wejście/wyjście szeregowe RS-232 57,6 kiloboda (domyślnie), 8 bitów danych, 1 bit stopu, brak parzystości, bez kontroli przepływu połączenia bezpośredniego, wymagane są tylko piny 2, 3 i 5
Wejście/wyjście szeregowe RS-485 38,4 kiloboda (domyślnie) 8 bitów danych, 1 bit stopu, brak parzystości, brak kontroli przepływu. Może zostać przerwane z portu ARC
Przewód Ethernet Standard CAT5/6, maksymalna odległość między dwoma urządzeniami = 100 metrów
Przewód Dante Standard CAT6, maksymalna odległość między dwoma urządzeniami = 100 metrów
Przewód ARC Standard CAT5/6, odległość zależna od obciążenia i liczby urządzeń
Maksymalna liczba zapisanych presetów nie mniejsza niż 1000.
Liczba kanałów minimalnie : Moduł dwurdzeniowy: Dla standardowych konferencji, do szesnastu (16) kanałów z dwoma (2) referencyjnymi Dla aplikacji mix-minus, do ośmiu (8) kanałów z ośmioma (8) referencyjnymi. Moduł jednordzeniowy: Dla standardowych konferencji, do ośmiu (8) kanałów z jednym (1) referencyjnym. Dla aplikacji mix-minus, do czterech (4) kanałów z czterema (4) referencyjnymi.
Odcinek czasu eliminowania echa (Tail Length) nie większe niż 400 ms, zależnie od liczby kanałów i referencji
Wskaźnik konwergencji nie mniejszy niż > 90 dB/s
Latencja maksimum 11 ms
Liczba wejść Dwanaście (12), symetryczne, przełączalna czułość – mikrofonowa lub liniowa
Nominalny poziom wejściowy nie mniejszy niż +4 dBu
Maksymalny poziom wejściowy nie większy niż +24 dBu
Wzmocnienie przedwzmacniacza mikrofonowego 0 do 51 dB w krokach co 3 dB z cyfrową regulacją ±24 dB
Równoważny poziom szumów przedwzmacniacza mikrofonowego nie mniejszy niż -125 dB z impedancją źródła 150 omów, 22,4 kHz BW
CMRR nie mniejsze niż 50 dB @ 1 kHz, wzmocnienie jednostkowe
Impedancja wejściowa nie mniejsze niż 2 kiloomy symetrycznie, 1 kiloom niesymetrycznie
Zasilanie fantomowe (dla każdego wejścia) +48 VDC @ 10 mA maksymalnie.
Zakres dynamiki > 115 dB, A-ważony.
THD + Szumy nie większe niż -100 dB (22,4 kHz BW, nieważone); 1 kHz @ +15 dBu przy wzmocnieniu 0 dB.
Latencja maksymalnie 0,31 ms
Złącza Listwy zaciskowe 3,81 mm.
Liczba wyjść Osiem (8), symetryczne o poziomie liniowym
Nominalny poziom wyjściowy +4 dBu z 20-decybelowym zapasem dynamiki.
Maksymalny poziom wyjściowy +24 dBu (+22,8 dBu przy minimalnym obciążeniu 2 kiloomy).
Impedancja wyjściowa 300 omów symetrycznie, 150 omów niesymetrycznie.
Zakres dynamiki nie mniejszy niż 117 dB, A-ważony.
THD + Szumy nie większe niż -97 dB (22,4 kHz BW, nieważone); 1 kHz, wzmocnienie 0 dB, wyjście +8 dBu
Latencja maksymalnie 0,65 ms
Wejście/wyjście USB Audio
Złącze Jedno (1), typu B o wysokiej retencji
Interfejs min. 2.0 z obsługą starszych trybów dźwięku klasy 1.0
Dostępne konfiguracje 1×1 (tryby z eliminowaniem echa głośnika i bez eliminowania echa głośnika) – bez zapewnienia sterowników, tryb I/O 2×2 liniowy – bez zapewnienia sterowników oraz tryb I/O 8×8 liniowy – dołączony sterownik
Częstotliwość próbkowania nie mniejsza niż 48 kHz
Rozdzielczość bitowa 16-bitowa dla trybów głośnikowych; 16- lub 24-bitowa dla trybów liniowych
Wymagana przestrzeń 1U (SGW: 48,02 cm × 24,13 cm × 4,37 cm). Głębokość nie obejmuje miejsca na złącze. Należy zapewnić przynajmniej 7,5 cm wolnej przestrzeni za ścianą tylną na połączenia. W zależności od użytych złączy i specyfiki okablowania może być wymagane zapewnienie dodatkowej wolnej przestrzeni.
Parametry elektryczne 100-240 VAC, 50/60 Hz, maksymalnie 60 W, uniwersalne złącze wejściowe.
Wymaga dodatkowa karta wejść analogowych Audio ( 4 wejścia audio)
Wymagana moduł rozszerzeń Analogowych Wyjść Audio ( 12 wyjść audio )
|  |  |  | suma |  | zł | zł
* - pozycja obowiązkowa do wypełnienia