## Formularz ofertowy
Szczegółowa kalkulacja cenowa |  |  |  | Zał.nr 1A
Dostawa projekotrów multimedialnych wraz z obiektywami do sal wykładowych
Lp | Opis | Model/ Typ oferowanego urządzenia | Cena jednostkowa PLN netto | Cena jednostkowa PLN brutto | Ilość szt. | Wartość PLN netto | Wartość PLN brutto | Funkcja/ Wymagany parametr | Parametr oferowanego modelu: | Spełania Tak/Nie
1 | Projektor Multimedialny wraz z obiektywem do sal wykładowych |  |  |  | (podstawowa- 30szt + opcja- 20 szt. ) razem 50 |  |  | Technologia projekcji : 3LCD Technology
Rozdzielczość nie gorsza niż 1920 x 1200 pikseli
Jasność nie mniejsza niż 6200 ANSI lum.
Kontrast nie gorszy niż 2500000:1
Ilość wyświetlanych kolorów nie mniej niż 1070 mln
Obiektyw nie gorszy niż 1.5 - 1.7 F
Współczynnik projekcji: 1.23 – 2 : 1
Korekta obrazu: min. ± 30° (w poziomie i pionie)
Wbudowane WiFi tak
Złącza zewnętrzne
1 x audio out (Mini Jack)
1 x D-sub 15-pin wyjście
1 x RJ45
1 x RS232
1 x USB (B)
2 x audio in (Mini Jack)
2 x D-sub 15-pin wejście
2 x HDMI
2 x USB (A)
Czas pracy lampy 20000 godz.
Dodatkowe funkcje:
Projekcja bezpośrednio z urządzenia USB (obrazy)
Projekcja przez sieć przewodową (100Base-TX) oraz bezprzewodową z urządzeń z systemem Windows/Android
Możliwość sterowania projektorem za pomocą przeglądarki internetowej
Pilot w zestawie
Możliwość montażu i projekcji w uchwytach przysufitowych (mocowanie sufitowe)
Uchwyt podsufitowy w zestawie