## Formularz ofertowy
Szczegółowa kalkulacja cenowa |  |  |  | Zał.Nr 1B
Dostawa 2 projekotrów multimedialnych wraz z obiektywami
Lp | Opis | Model/ Typ oferowanego urządzenia | Cena jednostkowa PLN netto | Cena jednostkowa PLN brutto | Ilość | Wartość PLN netto | Wartość PLN brutto | Funkcja/ Wymagany parametr | Parametr oferowanego modelu: | Spełania Tak/Nie
1 | Projektor Multimedialny wraz z obiektywem |  |  |  | 2 |  |  | Technologia 3LCD
Panel LCD nie gorszy niż 1,03 cal
Natężenie światła barwnego minimum 10.000 lumen zgodne z normą IDMS15.4
Natężenie światła białego minimum 10.000 lumen lumen zgodne z normą ISO 21118:2020
Rozdzielczość minimum WUXGA
Projekotr musi umożliwiść podanie obrazu i posiadać optymalizacja 4K tj. wyświetlac dowolny podany obraz w formacie 4K
Współczynnik proporcji obrazu 16:10
Stosunek kontrastu minimum 2.500.000 : 1
Kontrast natywny minimum 2.000 : 1
Źródło światła Laser
Źródło światła minimum 20.000 Godziny Durability High, 30.000 Godziny Durability Eco
Przetwarzanie wideo minimum 10 Bit
Odwzorowanie kolorów nie gorsze niż 1,07 mld kolorów
HDR suport minimum HDR10, HLG
Przyłącza minimum USB 2.0-A (2x), USB 2.0 typu B (tylko serwisowe), RS-232C, Interfejs Ethernet (100 Base-TX / 10 Base-T), Bezprzewodowa sieć LAN IEEE 802.11a/b/g/n (opcja), Wejście VGA, Wejście DVI, HDBaseT, Gniazdo wtykowe wyjściowe, HDMI (HDCP 2.3), Wejście 3G-SDI, Wyjście 3G-SDI, Komunikacja bliskiego zasięgu (NFC),
Protokół sieciowy minimum HTTPS, IPv6, SNMP, ESC/VP.net, PJLink
Pobór prądu : nie więcej niż 470 W , 460 W (Eco), 0,5 W (Standby)
Wymiary produktu nie większy niż 570‎ x 470 x 200 mm (Szerokość x Głębokość x Wysokość)
Waga produktu nie większa niż 20 kg
Poziom hałasu Tryb normalny: nie większy niż 37 dB (A) - Tryb ekonomiczny: 30 dB (A)
Obiektyw : w komplecie z projektorem w pełni kompatybilny z ofertą projektora o współczynniku projekcji 1.57- 2.56:1
System montażu: dedykowany do projektora uchwyt do montażu do blachy przyspawanej do kratownicy estradowej System TERTIO T-30 o wymiarach 240x240x240mm