## ZP-50-2023
PAKIET 1 - Zestaw do podciśnieniowej terapii leczenia ran*
Lp. | Nazwa i opis przedmiotu zamówienia | Rozmiar | Rozmiar proponowany przez Wykonawcę | Ilość na 12 m-cy w szt. | Cena jednostkowa netto za 1 szt. | Wartość wartośc netto | Podatek VAT w % i w zł | Wartość brutto w zł | Wielkość najmniejszego opakowania zbiorczego | Nr katalogowy / Nazwa wyrobu | Producent | Ilość próbek | Kod EAN
1 | Jałowy zestaw opatrunkowy mały do podciśnieniowej terapii leczenia ran składający się z: opatrunku piankowego z elastycznej, czarnej pianki hydrofobowej o wymiarach 10cm x 7,5cm x3,3cm +/-1cm; samoprzylepnej podkładki z portem o wysokości 5mm i wymiarach 8cmx8cm +/-1cm połączonej z dwuświatłowym drenem; 3 x samoprzylepnej, transparentnej folii poliuretanowej 15cm x 20cm +/-1cm. Całość jałowo pakowana. | w opisie |  | 78
2 | Jałowy zestaw opatrunkowy średni do podciśnieniowej terapii leczenia ran składający się z: opatrunku piankowego z elastycznej, czarnej pianki hydrofobowej o wymiarach 18cm x 12,5cm x 3,3cm +/-1cm; samoprzylepnej podkładki z portem o wysokości 5mm o wymiarach 8cm x 8cm +/-1cm połączonej z dwuświatłowym drenem; 2 x samoprzylepnej, transparentnej folii poliuretanowej 20cm x 30cm +/- 1cm. Całość jałowo pakowana. | w opisie |  | 93 | [7 empty] | 2 szt
3 | Jałowy zestaw opatrunkowy duży do podciśnieniowej terapii leczenia ran składający się z: opatrunku piankowego z elastycznej, czarnej pianki hydrofobowej o wymiarach 25cm x 15cm x 3,3cm +/- 1cm; samoprzylepnej podkładki z portem o wysokości 5 mm o wymiarach 8cm x 8cm +/- 1cm połączonej z dwuświatłowym drenem; 3 x samoprzylepnej, transparentnej folii poliuretanowej 20cm x 30cm +/- 1cm. Całość jałowo pakowana. | w opisie |  | 36
4 | Jałowy zestaw opatrunkowy XL do podciśnieniowej terapii leczenia ran składający się z: 2 x opatrunku piankowego z elastycznej, czarnej pianki hydrofobowej o wymiarach 30cm x 30cm x 1,5cm +/- 1cm; samoprzylepnej podkładki z portem o wysokości 5mm o wymiarach 8cm x 8cm +/- 1cm połączonej z dwuświatłowym drenem; 6 x samoprzylepnej, transparentnej folii poliuretanowej 20cm x 30cm +/- 1cm. Całość jałowo pakowana. | w opisie |  | 12
5 | Jałowy zestaw opatrunkowy na płytkie rany do podciśnieniowej terapii leczenia ran składający się z: opatrunku piankowego z elastycznej, czarnej pianki hydrofobowej o wymiarach 25cm x 15cm x 1,6 cm +/-1 cm (opatrunek piankowy z nacięciami); samoprzylepnej podkładki z portem o wysokości 5mm o wymiarach 8cm x 8cm +/-1cm połączonej z dwuświatłowym drenem; 2 x samoprzylepnej, transparentnej folii poliuretanowej 20cm x 30cm +/- 1cm. Całość jałowo pakowana. | w opisie |  | 5 | [7 empty] | 2 szt
6 | Jałowy zestaw opatrunkowy do leczenia ran brzucha w podciśnieniowej terapii leczenia ran składający się z: 1 x folii ochronnej do zabezpieczania organów o średnicy 65cm +/- 1cm z wbudowanymi kieszeniami ułatwiającymi zakładanie opatrunku; 2 x opatrunku piankowego z elastycznej, czarnej pianki hydrofobowej o wymiarach 38cm x 25cm x 1,6cm +/- 1cm (opatrunek piankowy z nacięciami); samoprzylepnej podkładki z portem o wysokości 5mm o wymiarach 8cm x 8cm +/- 1cm połączonej z dwuświatłowym drenem; 6 x samoprzylepnej, transparentnej folii poliuretanowej 20cm x 30cm +/- 1cm. Całość jałowo pakowana. | w opisie |  | 1
7 | Jałowy zbiornik na wydzielinę 250 - 300 ml z filtrami powietrznym i węglowym wbudowanymi w zbiornik, z superabsorbentem, połączony z dwuświatłowym drenem o długości 180 cm +/- 1cm. | w opisie |  | 36
8 | Jałowy zbiornik na wydzielinę 800 ml z filtrami powietrznym i węglowym wbudowanymi w zbiornik, z superabsorbentem, połączony z dwuświatłowym drenem o długości 180 cm +/- 1cm. | w opisie |  | 117
9 | Jałowa samoprzylepna podkładka z portem, połączona z dwuświatłowym drenem, rozmiar portu 8cm x 8cm +/- 1cm, długość drenu 60cm +/- 1cm. | w opisie |  | 3
10 | Jałowe dodatkowe złącze Y, umożliwiajace podłączenie dwóch opatrunków do jednego zbiornika na wydzielinę | w opisie |  | 6
11 | Jałowa silikonowa warstwa kontaktowa chroniąca skórę i zapobiegająca przywieraniu opatrunku wtórnego o wymiarach 7,5cm x 10cm +/- 1cm (S) | w opisie |  | 5
12 | Jałowa silikonowa warstwa kontaktowa chroniąca skórę i zapobiegająca przywieraniu opatrunku wtórnego o wymiarach 20cm x 10cm +/- 1cm (M) | w opisie |  | 5
13 | Jałowa silikonowa warstwa kontaktowa chroniąca skórę i zapobiegająca przywieraniu opatrunku wtórnego o wymiarach 20cm x 30cm +/- 1cm (L) | w opisie |  | 5
14 | Jałowy opatrunek z białej pianki z polialkoholu winylowego (PVA) nawilżony sterylną wodą o wymiarach 7,5cm x 10cm +/- 1cm (S) | w opisie |  | 10
15 | Jałowy opatrunek z białej pianki z polialkoholu winylowego (PVA) nawilżony sterylną wodą o wymiarach 15cm x 10cm +/- 1cm (L) | w opisie |  | 10
16 | Jałowe paski żelowe do uszczelnienia opatrunku podciśnieniowego o wymiarach 10 cm x 7cm +/- 1cm. | w opisie |  | 10
| RAZEM | X | X | X | [7 empty] | X
Wartość pakietu brutto słownie: ….......................................................................................................................................
* W pakiecie 1 Zamawiający wymaga dostarczenia urządzeń do podciśnieniowej terapii leczenia ran, kompatybilnych do ww. asortymentu w ilości 4 szt oraz wypełnienia tabeli poniżej: W opisanym przypadku zostanie zawarta umowa według załączonego do SWZ projektu (Załącznik 4A do SWZ).
Pakiet 1 - Zestaw do podciśnieniowej terapii leczenia ran
Dzierżawa urządzeń do podciśnieniowej terapii leczenia ran w ilości 4 szt |  | Okres dzierżawy |  | Dzierżawiony sprzęt |  |  |  | Czynsz dzierżawny za 1 miesiąc za 1 szt |  | Czynsz dzierżawny za 1 miesiąc za 4 szt |  | Czynsz dzierżawny za 12 miesięcy za 4 szt
|  |  |  | Nazwa i typ urządzenia |  |  |  | netto | brutto | netto | brutto | netto | brutto
12 miesięcy
PAKIET 2 - Opatrunki jałowe na rany z warstwą neutralną
Lp. | Nazwa i opis przedmiotu zamówienia | Rozmiar | Rozmiar proponowany przez Wykonawcę | Ilość na 12 m-cy w szt. | Cena jednostkowa netto za 1 szt. | Wartość wartośc netto | Podatek VAT w % i w zł | Wartość brutto w zł | Wielkość najmniejszego opakowania zbiorczego | Nr katalogowy / Nazwa wyrobu | Producent | Ilość próbek | Kod EAN
1 | Opatrunek jałowy, gazowy, nasączony maścią neutralną o wymiarach 5cm x 5cm, pakowany pojedynczo. Opakowanie umożliwiające aseptyczne otwieranie. | 5 cm x 5 cm |  | 420 | [7 empty] | 2 szt
2 | Opatrunek jałowy, gazowy, nasączony maścią neutralną o wymiarach 10cm x 10cm, pakowany pojedynczo. Opakowanie umożliwiające aseptyczne otwieranie. | 10cmx10cm |  | 830 | [7 empty] | 2 szt
3 | Opatrunek jałowy, gazowy, nasączony maścią neutralną o wymiarach 10cm-15cm x 20cm, pakowany pojedynczo. Opakowanie umożliwiające aseptyczne otwieranie. | 10cm-15cm x 20cm |  | 570 | [7 empty] | 2 szt
| RAZEM | X | X | X | [7 empty] | X
Wartość pakietu brutto słownie: …....................................................................................................................
PAKIET 3 - Serweta do porodu
Lp. | Nazwa i opis przedmiotu zamówienia | Rozmiar | Rozmiar proponowany przez Wykonawcę | Ilość na 12 m-cy w szt. | Cena jednostkowa netto za 1 szt. | Wartość wartośc netto | Podatek VAT w % i w zł | Wartość brutto w zł | Wielkość najmniejszego opakowania zbiorczego | Nr katalogowy / Nazwa wyrobu | Producent | Ilość próbek | Kod EAN
1 | Serweta do porodu jednorazowego użycia o rozmiarach minimum 90cm x 113 cm, głębokość części pod pośladki minimum 25cm z torbą na płyny, wykonaną z materiału dwuwarstwowego, syntetycznego bez zawartości wiskozy i celulozy odporna na przesiąkanie wody. Serweta musi spełniać wymogi normy EN 13795 dla materiałów wysokiej efektywności. Gramatura minimum 56g/m2, odporność na przesiąkanie minium 230mm3 słupa wody. Opakowanie zbiorcze nie większe niż 50szt. | 90cm x 113 cm |  | 550 | [7 empty] | 2 szt
| RAZEM | X | X | X | [7 empty] | X
Wartość pakietu brutto słownie: …....................................................................................................................
PAKIET 4 - Folia operacyjna z jodem
Lp. | Nazwa i opis przedmiotu zamówienia | Rozmiar | Rozmiar proponowany przez Wykonawcę | Ilość na 12 m-cy w szt. | Cena jednostkowa netto za 1 szt. | Wartość wartośc netto | Podatek VAT w % i w zł | Wartość brutto w zł | Wielkość najmniejszego opakowania zbiorczego | Nr katalogowy / Nazwa wyrobu | Producent | Ilość próbek | Kod EAN
1 | Folia operacyjna sterylna, nietoksyczna, przeźroczysta lub półprzeźroczysta, paroprzepuszczalna, uwalniająca wolny jod na skórę pacjenta. Folia pokryta klejem hipoalergicznym niepozostającym na skórze po zdjęciu opatrunku. Powierzchnia lepna folii w zakresie 30-40 x 30-40 cm. Nielepne brzegi folii umozliwiajace aplikację. Pakowana pojedynczo. Opakowanie zbiorcze nie większe niż 10 szt. | w opisie |  | 420 | [7 empty] | 2 szt
| RAZEM | X | X | X | [7 empty] | X
Wartość pakietu brutto słownie: …....................................................................................................................
PAKIET 5 - Serwety jałowe
Lp. | Nazwa i opis przedmiotu zamówienia | Rozmiar | Rozmiar proponowany przez Wykonawcę | Ilość na 12 m-cy w szt. | Cena jednostkowa netto za 1 szt. | Wartość wartośc netto | Podatek VAT w % i w zł | Wartość brutto w zł | Wielkość najmniejszego opakowania zbiorczego | Nr katalogowy / Nazwa wyrobu | Producent | Ilość próbek | Kod EAN
1 | Serweta jałowa, samoprzylepna z włókniny, 3-warstwowa z otworem, średnica otworu 7cm, rozmiar 50cm (+/-1cm) x 60cm (+/-1cm). Opakowanie umożliwiające aseptyczne otwieranie, posiadające etykietę TAG składającą się z min. dwóch etykiet samoprzylepnych z numerem LOT, datą ważności, identyfikacją producenta, z możliwością wklejenia do dokumentacji medycznej. | w opisie |  | 840 | [7 empty] | 2 szt
2 | Serweta jałowa z włókniny, 2-warstwowa, rozmiar 45cm (+/-1cm) x 75cm (+/-1cm). Opakowanie umożliwiające aseptyczne otwieranie, posiadające etykietę TAG składającą się z min. dwóch etykiet samoprzylepnych z numerem LOT, datą ważności, identyfikacją producenta, z możliwością wklejenia do dokumentacji medycznej. | w opisie |  | 6630 | [7 empty] | 2 szt
3 | Serweta jałowa samoprzylepna z włókniny, min. 2-warstwowa, rozmiar 75cm (+/-1cm) x 90cm (+/-1cm), z padem chłonnym min. 36cm x 90cm. Opakowanie umożliwiające aseptyczne otwieranie, posiadające etykietę TAG składającą się z dwóch etykiet samoprzylepnych z numerem LOT, datą ważności, identyfikacją producenta, z możliwością wklejenia do dokumentacji medycznej. | w opisie |  | 3870 | [7 empty] | 2 szt
4 | Serweta jałowa samoprzylepna z włókniny, 2-warstwowa z regulowaną średnicą otworu, rozmiar 45cm(+/-1cm) x 75cm(+/-1cm). Opakowanie umożliwiające aseptyczne otwieranie, posiadające etykietę TAG składającą się z min. dwóch etykiet samoprzylepnych z numerem LOT, datą ważności, identyfikacją producenta, z możliwością wklejenia do dokumentacji medycznej. | w opisie |  | 1105 | [7 empty] | 2 szt
5 | Serweta jałowa z włókniny, 2-warstwowa rozmiar 75cm(+/-1cm) x 90cm(+/-1cm). Opakowanie umożliwiające aseptyczne otwieranie, posiadające etykietę TAG składającą się z min. dwóch etykiet samoprzylepnych z numerem LOT, datą ważności, identyfikacją producenta, z możliwością wklejenia do dokumentacji medycznej. | w opisie |  | 1190 | [7 empty] | 2 szt
6 | Serweta jałowa z włókniny, 2-warstwowa rozmiar 90cm(+/-1cm) x 150cm(+/-1cm). Opakowanie umożliwiające aseptyczne otwieranie, posiadające etykietę TAG składającą się z min. dwóch etykiet samoprzylepnych z numerem LOT, datą ważności, identyfikacją producenta, z możliwością wklejenia do dokumentacji medycznej. | w opisie |  | 240 | [7 empty] | 2 szt
Uwaga ! - dotyczy wszystkich pozycji w Pakiecie nr 5. Gramatura materiału 2 warstwowego min. 54 g/m2. Gramatura serwet z padem chłonnym (serweta poz. 3) min. 110g/m2. Wymagane dokumenty: Karta danych technicznych wystawiona przez producenta. Karta katalogowa. Palnośc: Klasa I. Spełnienie normyEN 13 795 cz. 1-3 - potwierdzone przez producenta. Zestaw pakowany w min. 2 opakowania transportowe.
Wartość pakietu brutto słownie: ….................................................................................................................................................
PAKIET 6 - Jałowe tupfert i setony
Lp. | Nazwa i opis przedmiotu zamówienia | Rozmiar | Rozmiar proponowany przez Wykonawcę | Ilość na 12 m-cy w szt. | Cena jednostkowa netto za 1 szt. | Wartość wartośc netto | Podatek VAT w % i w zł | Wartość brutto w zł | Wielkość najmniejszego opakowania zbiorczego | Nr katalogowy / Nazwa wyrobu | Producent | Ilość próbek | Kod EAN
1 | Tupfery jałowe z gazy bielonej, bawełnianej, hydrofilnej, minimum 17 nitek, fasolka, 15cm x 15cm z nitką RTG po 10 szt. Opakowanie papierowo-foliowe umożliwiające aseptyczne otwieranie, posiadające etykietę TAG, składającą się z dwóch etykiet samoprzylepnych z numerem LOT, datą ważności, identyfikacją producenta, z możliwością wklejenia do dokumentacji medycznej. Klasa II a. Wyrób nie może być sterylizowany tlenkiem etylenu. | w opisie |  | 2300 | [7 empty] | 2 szt
2 | Tupfery jałowe z gazy bielonej, bawełnianej, hydrofilnej, minimum 17 nitek, fasolka, 15cm x 15cm z nitką RTG po 5 szt. Opakowanie papierowo-foliowe umożliwiające aseptyczne otwieranie, posiadające etykietę TAG, składającą się z dwóch etykiet samoprzylepnych z numerem LOT, datą ważności, identyfikacją producenta, z możliwością wklejenia do dokumentacji medycznej. Klasa II a. Wyrób nie może być sterylizowany tlenkiem etylenu. | w opisie |  | 500 | [7 empty] | 2 szt
3 | Tupfery jałowe z gazy bielonej, bawełnianej, hydrofilnej, minimum 17 nitek, fasolka, 9,5cm x 9,5cm z nitką RTG po 10 szt. Opakowanie papierowo-foliowe umożliwiające aseptyczne otwieranie, posiadające etykietę TAG, składającą się z dwóch etykiet samoprzylepnych z numerem LOT, datą ważności, identyfikacją producenta, z możliwości wklejenia do dokumentacji medycznej. Klasa II a. Wyrób nie może być sterylizowany tlenkiem etylenu. | w opisie |  | 2600 | [7 empty] | 2 szt
4 | Setony jałowe z gazy bielonej, bawełnianej, hydrofilnej, minimum17 nitek, 4 warstwy, 2m x 5cm z nitką RTG po 1 szt. Opakowanie umożliwiające aseptyczne otwieranie, posiadające etykietę TAG składającą się z dwóch etykiet samoprzylepnych z numerem LOT, datą ważności, identyfikacją producenta, z możliwością wklejania do dokumentacji medycznej. Klasa II a. Wyrób nie może być sterylizowany tlenkiem etylenu. | w opisie |  | 488 | [7 empty] | 2 szt
5 | Setony uszne jałowe przeszywane z gazy bielonej, bawełnianej, hydrofilnej, minimum 17 nitek, 8 warstw, 5cm x 1cm z nitką RTG po 5 szt. Opakowanie papierowo-foliowe umożliwiające aseptyczne otwieranie, posiadające etykietę TAG, składającą się z dwóch etykiet samoprzylepnych z numerem LOT, datą ważności, identyfikacją producenta, z możliwością wklejenia do dokumentacji medycznej. Klasa II a. Wyrób nie może być sterylizowany tlenkiem etylenu. | w opisie |  | 200 | [7 empty] | 2 szt
6 | Setony uszne jałowe przeszywane z gazy bielonej, bawełnianej, hydrofilnej, minimum 17 nitek, 8 warstw, 5cm x 1cm z po 5 szt. Opakowanie papierowo-foliowe umożliwiające aseptyczne otwieranie, posiadające etykietę TAG, składającą się z dwóch etykiet samoprzylepnych z numerem LOT, datą ważności, identyfikacją producenta, z możliwością wklejenia do dokumentacji medycznej. Klasa IIa. Wyrób nie może być sterylizowany tlenkiem etylenu. | w opisie |  | 800 | [7 empty] | 2 szt
7 | Setony nosowe jałowe przeszywane z gazy bielonej, bawełnianej, hydrofilnej, minimum 17 nitek, 8 warstw, 10cm x 2cm z nitką RTG po 5 szt. Opakowanie papierowo-foliowe umożliwiające aseptyczne otwieranie, posiadające etykietę TAG, składającą się z dwóch etykiet samoprzylepnych z numerem LOT, datą ważności, identyfikacją producenta, z możliwością wklejenia do dokumentacji medycznej. Klasa IIa. Wyrób nie może być sterylizowany tlenkiem etylenu. |  |  | 4050
8 | Setony nosowe jałowe przeszywane z gazy bielonej, bawełnianej, hydrofilnej, minimum 17 nitek, 8 warstw, 10cm x 2cm po 5 szt. Opakowanie papierowo-foliowe umożliwiające aseptyczne otwieranie, posiadające etykietę TAG, składającą się z dwóch etykiet samoprzylepnych z numerem LOT, datą ważności, identyfikacją producenta, z możliwością wklejenia do dokumentacji medycznej. Klasa IIa. Wyrób nie może być sterylizowany tlenkiem etylenu. |  |  | 1200
| RAZEM | X | X | X | [7 empty] | X
Wartość pakietu brutto słownie: …........................................................................................
PAKIET 7 - Opatrunki i żel
Lp. | Nazwa i opis przedmiotu zamówienia | Rozmiar | Rozmiar proponowany przez Wykonawcę | Ilość na 12 m-cy w szt. | Cena jednostkowa netto za 1 szt. | Wartość wartośc netto | Podatek VAT w % i w zł | Wartość brutto w zł | Wielkość najmniejszego opakowania zbiorczego | Nr katalogowy / Nazwa wyrobu | Producent | Ilość próbek | Kod EAN
1 | Samoprzylepny opatrunek jałowy, pakowany pojedynczo, hydrokoloidowy, rozmiar 5cm x 5cm. Opakowanie umożliwiające aseptyczne otwieranie. | 5cm x 5cm |  | 220 | [7 empty] | 2 szt
2 | Samoprzylepny opatrunek jałowy, pakowany pojedynczo, hydrokoloidowy, rozmiar 10 cm x 10 cm. Opakowanie umożliwiające aseptyczne otwieranie | 10cmx10cm |  | 680 | [7 empty] | 2 szt
3 | Samoprzylepny opatrunek jałowy, pakowany pojedynczo, hydrokoloidowy, rozmiar 20 cm x 20 cm. Opakowanie umożliwiające aseptyczne otwieranie. | 20cmx20cm |  | 35
4 | Amorficzny, przeźroczysty hydrożel w formie strzykawki do wilgotnej terapii ran, rozmiękczający suchą tkankę martwiczą i ułatwiający jej usunięcie. Dozownik w formie strzykawki z podwójną podziałką, umożliwiającą bardzo dokładny odczyt zarówno ilości oddanej do rany, jak i pozostałej w strzykawce, zapewniający precyzyjne dozowanie żelu oraz ułatwiający prowadzenie dokumentacji rany. | 15g |  | 130 | [7 empty] | 2 szt
5 | Opatrunek jałowy do ran wymagających aktywnego oczyszczenia przez 24 godz. - 72 godz., rozmiar 7,5 cm x 7,5 cm, pakowany pojedynczo. Opakowanie umożliwiające aseptyczne otwieranie. | 7,5cmx7,5cm |  | 90 | [7 empty] | 2 szt
6 | Opatrunek jałowy do ran wymagających aktywnego oczyszczenia przez 24 godz. -72 godz., rozmiar 10 cm x 10 cm, pakowany pojedynczo. Opakowanie umożliwiające aseptyczne otwieranie. | 10cmx10cm |  | 80 | [7 empty] | 2 szt
7 | Opatrunek jałowy do ran wymagających aktywnego oczyszczenia ze srebrem, rozmiar 10 cm x 10 cm, pakowany pojedynczo. Opakowanie umożliwiające aseptyczne otwieranie. | 10cmx10cm |  | 820 | [7 empty] | 2 szt
8 | Opatrunek jałowy do ran wymagających aktywnego oczyszczenia ze srebrem, rozmiar 10 cm x 20 cm, pakowany pojedynczo. Opakowanie umożliwiające aseptyczne otwieranie.. | 10cmx20cm |  | 420 | [7 empty] | 22 szt
| RAZEM | X | X | X | [7 empty] | X
Wartość pakietu brutto słownie: …........................................................................................
PAKIET 8 - Taśmy i siatki
Lp. | Nazwa i opis przedmiotu zamówienia | Rozmiar | Rozmiar proponowany przez Wykonawcę | Ilość na 12 m-cy w szt. | Cena jednostkowa netto za 1 szt. | Wartość wartośc netto | Podatek VAT w % i w zł | Wartość brutto w zł | Wielkość najmniejszego opakowania zbiorczego | Nr katalogowy / Nazwa wyrobu | Producent | Ilość próbek | Kod EAN
1 | Taśma do operacyjnego leczenia wysiłkowego nietrzymania moczu u kobiet. Wymagane parametry: materiał-polipropylen monofilamentowy, atraumatyczne brzegi zakończone pętelkami, grubość taśmy 0,5mm (+/- 0,01mm), szerokość 1,3 cm (+/-0,05cm), porowatość 86% (+/-1%), gramatura 70g/m2 (+/-0,5g), długość 50 cm (+/-0,05cm). Do zakładania taśm muszą pasować igły (komplet igieł wielorazowego użytku, podlegających sterylizacji o średnicy 3 mm +/- 0,5mmm) | w opisie |  | 52 | [7 empty] | 2 szt
2 | Siatka do leczenia zaburzeń statyki dna miednicy mniejszej. Wymagane parametry: materiał-polipropylen monofilamentowy , implant o anatomicznym kształcie z sześcioma ramionami, wysokość 9 cm (+/- 0,5 cm), szerokość 6,5 cm (+/-0,5cm), grubość 0,25 mm (+/-0,02mm), porowatość średnia 60% (+/-1%), gramatura 19g/m2 (+/-0,5g),w zestawie nitinolowe nici ułatwiajace implantację . Do zakładania siatki muszą pasować igły (komplet igieł wielorazowego użytku, podlegających sterylizacji o średnicy 3 mm +/- 0,5mm) | w opisie |  | 24 | [7 empty] | 2 szt
| Razem | X | X | X | [7 empty] | X
Wartość pakietu brutto słownie: …....................................................................................................................
PAKIET 9 - Fartuchy chirurgiczne jałowe
Lp. | Nazwa i opis przedmiotu zamówienia | Rozmiar | Rozmiar proponowany przez Wykonawcę | Ilość na 12 m-cy w szt. | Cena jednostkowa netto za 1 szt. | Wartość wartośc netto | Podatek VAT w % i w zł | Wartość brutto w zł | Wielkość najmniejszego opakowania zbiorczego | Nr katalogowy / Nazwa wyrobu | Producent | Ilość próbek | Kod EAN
1 | Fartuch chirurgiczny jałowy, jednorazowego użycia, pakowany pojedynczo, z włókniny hydrofobowej typu SMS o gramaturze min. 35g/m2, bezlateksowy, odporny na ścieranie, nie strzępiący się, sterylne plecy, rękawy o kroju typu raglan lub prosty, rękawy zakończone mankietem bawełnianym lub z dzianiny o długości minimum 7 cm, zawiązywany na troki w pasie, góra zapinana na rzepy. Nie krótszy niż 130CM. Rozmiar L lub XL. Opakowanie umożliwiające aseptyczne otwieranie, posiadające etykietę TAG składającą się z min. dwóch etykiet samoprzylepnych z numerem LOT, datą ważności, identyfikacją producenta, z możliwością wklejenia do dokumentacji medycznej. | w opisie |  | 8250 | [7 empty] | 2 szt
2 | Fartuch chirurgiczny jałowy, jednorazowego użycia, pakowany pojedynczo, z włókniny hydrofobowej typu SMS o gramaturze min. 35g/m2, bezlateksowy, odporny na ścieranie, nie strzępiący się, sterylne plecy, rękawy o kroju typu raglan lub prosty, rękawy zakończone mankietem bawełnianym lub z dzianiny o długości minimum 7 cm, zawiązywany na troki w pasie, góra zapinana na rzepy.Nie krótszy niż 150CM. Rozmiar XL lub XXL. Opakowanie umożliwiające aseptyczne otwieranie, posiadające etykietę TAG składającą się z min. dwóch etykiet samoprzylepnych z numerem LOT, datą ważności, identyfikacją producenta, z możliwością wklejenia do dokumentacji medycznej. | w opisie |  | 800 | [7 empty] | 2 szt
3 | Fartuch chirurgiczny jałowy, jednorazowego użycia, nieprzemakalny w części przedniej i rękawach poprzez dodatkowe wzmocnienie, gramatura w miejscu wzmocnienia min. 75g/m2,. rękawy o kroju typu raglan lub prosty, rękawy zakończone mankietem bawełnianym lub z dzianiny o długości minimum 7 cm, pakowany pojedynczo, z włókniny hydrofobowej typu SMS o gramaturze min. 35g/m2, bezlateksowy, odporny na ścieranie, nie strzępiący się, sterylne plecy, zawiązywany na troki w pasie, góra zapinana na rzepy. Nie krótszy niż 130CM. Rozmiar L lub XL. Opakowanie umożliwiające aseptyczne otwieranie, posiadające etykietę TAG składającą się z min. dwóch etykiet samoprzylepnych z numerem LOT, datą ważności, identyfikacją producenta, z możliwością wklejenia do dokumentacji medycznej. | w opisie |  | 10150 | [7 empty] | 2 szt
4 | Fartuch chirurgiczny jałowy, jednorazowego użycia, nieprzemakalny w części przedniej i rękawach poprzez dodatkowe wzmocnienie, gramatura w miejscu wzmocnienia min. 75g/m2, rękawy o kroju typu raglan lub prosty, rękawy zakończone mankietem bawełnianym lub z dzianiny o długości minimum 7 cm, pakowany pojedynczo, z włókniny hydrofobowej typu SMS o gramaturze min. 35g/m2, bezlateksowy, odporny na ścieranie, nie strzępiący się, sterylne plecy, zawiązywany na troki w pasie, góra zapinana na rzepy. Nie krótszy niż 150CM. Rozmiar XL lub XXL. Opakowanie umożliwiające aseptyczne otwieranie, posiadające etykietę TAG składającą się z min. dwóch etykiet samoprzylepnych z numerem LOT, datą ważności, identyfikacją producenta, z możliwością wklejenia do dokumentacji medycznej. | w opisie |  | 7550 | [7 empty] | 2 szt
| Razem | X | X | X
Wartość pakietu brutto słownie: …....................................................................................................................
PAKIET 10 - Preparat do zabezpieczenia cewników i portów
Lp. | Nazwa i opis przedmiotu zamówienia | Rozmiar | Rozmiar proponowany przez Wykonawcę | Ilość na 12 m-cy w szt. | Cena jednostkowa netto za 1 szt. | Wartość wartośc netto | Podatek VAT w % i w zł | Wartość brutto w zł | Wielkość najmniejszego opakowania zbiorczego | Producent | Producent | Ilość próbek | Kod EAN
1 | Cytrynian trójsodowy w stężeniu 30% w postaci fiolki po 5 ml z systemem luer lock, luer slip. Stosowany w celu utrzymania prawidłowej drożności cewników i portów, redukujący zakażenia bakteryjne (działanie przeciwzakrzepowe i przeciwbakteryjne). Wyrób medyczny klasy IIb. |  |  | 420
2 | Cytrynian trójsodowy w stężeniu 46,7% w postaci fiolki po 5 ml z systemem luer lock, luer slip. Stosowany w celu utrzymania prawidłowej drożności cewników i portów, redukujący zakażenia bakteryjne (działanie przeciwzakrzepowe i przeciwbakteryjne). Wyrób medyczny klasy IIb. |  |  | 420
RAZEM
Wartość pakietu brutto słownie: …....................................................................................................................
PAKIET 11 - Patyczki do wypalania ze srebrem
Lp. | Nazwa i opis przedmiotu zamówienia | Rozmiar | Rozmiar proponowany przez Wykonawcę | Ilość na 12 m-cy w szt. | Cena jednostkowa netto za 1 szt. | Wartość wartośc netto | Podatek VAT w % i w zł | Wartość brutto w zł | Wielkość najmniejszego opakowania zbiorczego | Nr katalogowy / Nazwa wyrobu | Producent | Ilość próbek | Kod EAN
1 | Patyczki giętkie 50% 200 mm do wypalania z azotanem srebra i azotanem potasu | 200 mm |  | 120 | [7 empty] | 2 szt
2 | Patyczki giętkie 50% 115 mm do wypalania z azotanem srebra i azotanem potasu | 115 mm |  | 400 | [7 empty] | 2 szt
RAZEM
Wartość pakietu brutto słownie: …....................................................................................................................

## Pakiet 2 (hidden)
PAKIET 2 - Opatrunki jałowe na rany z warstwą neutralną
Lp. | Nazwa i opis przedmiotu zamawianego | Rozmiar | Rozmiar proponowany przez Wykonawcę | Ilość w szt | Cena jednostkowa netto | Wartość wartośc netto | Podatek VAT w % i w zł | Wartość bruttow zł | Wielkość najmniejszego opakowania zbiorczego | Kod EAN | Nazwa produktu i Nr katalogowy | Producent | Ilość próbek w szt
1 | 2 | 3 | 4 | 5 | 6 | 7 | 8 | 9 | 10 | 11 | 12 | 13 | 14
1 | Opatrunek jałowy, gazowy, nasączony maścią neutralną o wymiarach 5cm x 5cm, pakowany pojedynczo. Opakowanie umożliwiające aseptyczne otwieranie. | 5 cm x 5 cm |  | 420 | [8 empty] | 2
2 | Opatrunek jałowy, gazowy, nasączony maścią neutralną o wymiarach 10cm x 10cm, pakowany pojedynczo. Opakowanie umożliwiające aseptyczne otwieranie. | 10cmx10cm |  | 830 | [8 empty] | 2
3 | Opatrunek jałowy, gazowy, nasączony maścią neutralną o wymiarach 10cm-15cm x 20cm, pakowany pojedynczo. Opakowanie umożliwiające aseptyczne otwieranie. | 10cm-15cm x 20cm |  | 570 | [8 empty] | 2
| RAZEM | X | X | X | [8 empty] | X
Wartość pakietu brutto słownie: …....................................................................................................................