## Arkusz1
PAKIET 5 - Płyty do artrodezy nadgarstka
Lp. | Nazwa i opis przedmiotu zamawianego | Nr katalogowy | Ilość w szt | Cena jedn. bez VAT | Wartość bez VAT | Podatek VAT w zł | Wartość z VAT w zł | Termin ważności (min. 12 m-cy) | Producent
1 | Płyta blokowana do artrodezy nadgarstka. Płytka anatomiczna o kształcie zmniejszającym kontakt z kością , blokująco-kompresyjna. Możliwość wykonania kompresji międzyodłamowej. Otwory w części dalszej dla śrub 2.4/2.7mm. Otwory w części bliższej dla śrub 3.5/4.0mm. Płyty w wersji z anatomicznym wygięciem, z krótkim wygięciem oraz proste z możliwością domodelowania. Implanty tytanowe lub stalowe wykonane z materiału dopuszczonego dla rezonansu magnetycznego |  | 5
UWAGA: 1. Zamawiający wymaga od Wykonawcy dostarczenia przedmiotu zamówienia na wyznaczony termin zabiegu na podstawie zamówienia podpisanego przez Dyrektora Szpitala.
2. Zamawiający wymaga od Wykonawcy dostarczenia koniecznego instrumentarium na czas zabiegu.