## Arkusz1
PAKIET 6 - Dynamiczna śruba biodrowa
Lp. | Nazwa i opis przedmiotu zamawianego | Nr katalogowy | Ilość w kpl | Cena jedn. bez VAT | Wartość bez VAT | Podatek VAT w zł | Wartość z VAT w zł | Termin ważności (min. 12 m-cy) | Producent
1 | Śrubopłytka do zespoleń złamania przezkrętarzowych kości udowej. Płyty z zakresem otworów od 2-5. Dynamiczne śruby szyjkowe w rozmiarach od 75-115 ze skokiem co 5 mm. Płyta wykonana z tytanu lub stali z możliwością wykonania badania MRI. Śruby korowe kompatybilne z płyta w zakresie rozmiarów od 25-55 ze skokiem co 2mm. |  | 15
1a | Płyty |  | 1 szt |  | X | X | X | X
1b | Dynamiczne śruby szyjkowe |  | 1 szt |  | X | X | X | X
1c | Śruby korowe |  | 1 szt |  | X | X | X | X
UWAGA: 1. Zamawiający wymaga od Wykonawcy dostarczenia przedmiotu zamówienia na wyznaczony termin zabiegu na podstawie zamówienia podpisanego przez Dyrektora Szpitala.
2. Zamawiający wymaga od Wykonawcy dostarczenia koniecznego instrumentarium na czas zabiegu.