## Arkusz1
| Pakiet 1 – Wskaźniki chemiczne do sterylizacji niskotemperaturowej | [6 empty] | CPV: 38900000-4; 33124131-2
Lp. | Nazwa i opis przedmiotu zamówienia | Rozmiar | Wielkość najmniejszego op. zbiorczego | Zapotrzebowanie na 24 m-ce /ilość opak./rolek/ sztuk | cena jedn. bez VAT | Wartość bez VAT | Podatek VAT w zł i w % | Wartość z VAT | Nr katalogowy | Producent | Ilość próbek | Okres gwarancji/ Termin ważności-Uwaga parametr punktowany min. 12 miesięcy
1 | Chemiczny wskaźnik paskowy do sterylizacji plazmowej, nietoksyczne, przebarwiające się po procesie sterylizacji w sposób jednoznaczny np. z koloru fioletowego na zielony. Zgodny z normą PN-EN ISO 11140-1*. Opakowanie nie większe niż 500 szt. |  |  | 96 op (48 000 szt.) | [6 empty] | 5 szt.
2 | Wskaźnik taśmowy z indykatorem chemicznym, do sterylizacji plazmowej w rolkach o szerokości min 19 mm. Długość rolki minimum 50 mb |  |  | 96 rolek | [6 empty] | 1 rolka
Razem
*Uwaga: Potwierdzenie zgodności z normą PN-EN ISO 11140-1 należy dostarczyć wraz z ofertą.
| Pakiet 2 – Wskaźniki chemiczne typu IV i V do sterylizacji parowej i EO | [6 empty] | CPV: 38900000-4; 33124131-2
Lp. | Nazwa i opis przedmiotu zamówienia | Rozmiar | Wielkość najmniejszego op. zbiorczego | Zapotrzebowanie na 24 m-ce w sztukach | cena jedn. bez VAT | Wartość bez VAT | Podatek VAT w zł i w % | Wartość z VAT | Nr katalogowy | Producent | Ilość próbek | Okres gwarancji/ Termin ważności-Uwaga parametr punktowany min. 12 miesięcy
1 | Chemiczny test wieloparametrowy kl. 4 do sterylizacji parą wodną. Liniowe ułożenie substancji wskaźnikowej. Testy perforowane w połowie. Zgodne z normą ISO 11140-1.*Opakowanie nie większe niż 500 szt. |  |  | 200 000 sztuk | [6 empty] | 5 szt.
2 | Chemiczny test wieloparametrowy kl. 4 do sterylizacji tlenkiem etylenu. Liniowe ułożenie substancji wskaźnikowej. Testy perforowane w połowie. Zgodne z normą ISO 11140-1.*Opakowanie nie większe niż 500 szt. |  |  | 500 sztuk | [6 empty] | 5 szt.
3 | Zintegrowany wskaźnik chemiczny kl. 5 do kontroli sterylizacji parowej, z przesuwającą się substancją. Wyraźnie oznaczone pole kontrolne w postaci osobnego okienka. Zgodne z normą ISO 11140-1.*Opakowanie nie większe niż 500 szt. |  |  | 24 000 sztuk | [6 empty] | 5 szt.
Razem
* Uwaga: Potwierdzenie zgodności z normą: PN-EN ISO 11140-1 należy dostarczyć wraz z ofertą.
| Pakiet 3 – Materiały pomocnicze do centralnej sterylizatorni | [6 empty] | CPV: 38900000-4
Lp. | Nazwa i opis przedmiotu zamówienia | Rozmiar | Wielkość najmniejszego op. zbiorczego | Zapotrzebowanie na 24 m-ce w sztukach | cena jedn. bez VAT | Wartość bez VAT | Podatek VAT w zł i w % | Wartość z VAT | Nr katalogowy | Producent | Ilość próbek | Okres gwarancji/ Termin ważności-Uwaga parametr punktowany min. 12 miesięcy
1 | Pisaki do opisywania pakietów przed sterylizacją parową, odporne na warunki sterylizacji parowej w kolorze czarnym , z miękką i grubą częścią piszącą. Kolor pisaków Zamawiający określi przy zamówieniu. |  |  | 700 sztuk | [6 empty] | 1 szt.
2 | Test kontroli poprawnej pracy zgrzewarek typu Seal Check. 180 mm (± 5 mm) w postaci arkusza bez folii. Opakowanie max. 500 szt.. |  |  | 1 000 sztuk | [6 empty] | 3 szt.
Razem
| Pakiet 4 – Wskaźniki biologiczne | [6 empty] | CPV: 38900000-4; 33124131-2
Lp. | Nazwa i opis przedmiotu zamówienia | Rozmiar | Wielkość najmniejszego op. zbiorczego | Zapotrzebowanie na 24 m-ce w sztukach | cena jedn. bez VAT | Wartość bez VAT | Podatek VAT w zł i w % | Wartość z VAT | Nr katalogowy | Producent | Ilość próbek | Okres gwarancji/ Termin ważności-Uwaga parametr punktowany min. 12 miesięcy
1 | Ampułkowy wskaźnik biologiczny do kontroli sterylizacji plazmowej o odczycie nie dłuższym niż 30 min. Biopopulacja 10:6, wskaźniki zgodne z systemem sterylizacji Sterrad 100 NX, posiadanym przez Zamawiającego. |  |  | 2 280 sztuk | [6 empty] | 2 szt.
2 | Ampułkowy wskaźnik biologiczny do kontroli próżniowych sterylizatorów parowych w standardowych cyklach sterylizacyjnych (np. kontenery, guma) o odczycie nie dłuższym niż 30 min. Biopopulacja 10:6. |  |  | 2 400 sztuk | [6 empty] | 2 szt.
Razem
| Pakiet 5 – Wskaźniki chemiczne typu I i VI do sterylizacji parowej | [6 empty] | CPV: 38900000-4; 33124131-2
Lp. | Nazwa i opis przedmiotu zamówienia | Rozmiar | Wielkość najmniejszego op. zbiorczego | Zapotrzebowanie na 24 m-ce w sztukach | cena jedn. bez VAT | Wartość bez VAT | Podatek VAT w zł i w % | Wartość z VAT | Nr katalogowy | Producent | Ilość próbek | Okres gwarancji/ Termin ważności-Uwaga parametr punktowany min. 12 miesięcy
1 | Taśma wskaźnikowa do pary wodnej o szerokości 2 cm (+/- 0,1 cm) i długości 50m, nie odklejająca się od pakietów podczas sterylizacji. Zmiana zabarwienia po procesie jednoznaczna, łatwa w interpretacji. |  |  | 720 sztuk | [6 empty] | 1 szt.
2 | Niezawierający niebezpiecznych substancji toksycznych*, samoprzylepny wskaźnik emulacyjny do kontroli skuteczności procesu sterylizacji parowej o wartościach ustalonych 134ºC/7 min. i 121ºC/20 min., odpowiadający klasie 6 wg ISO 11140-1**. Wskaźnik w postaci jednego punktu, na wskaźniku wyraźnie nadrukowany kolor referencyjny przebarwienia, kontrastowy kolor przebarwienia - jednoznaczny odczyt, nie dopuszcza się rozwiązań, w których kolor po przebarwieniu jest zbliżony do koloru wskaźnika przed procesem sterylizacji np. przebarwienie z brązowego lub czarnego na ciemnozielony. Każdorazowa zmiana wielkości opakowania może nastąpić po uzyskaniu uprzedniej, pisemnej zgody od Zamawiającego.Opakowanie handlowe 200 sztuk. |  |  | 48 000 sztuk | [6 empty] | 5 szt.
Razem
* Uwaga: Dokument potwierdzający brak zawartości niebezpiecznych substancji toksycznych należy dostarczyć wraz z ofertą.
** Uwaga: Potwierdzenie zgodności z normą: PN-EN ISO 11140-1 należy dostarczyć wraz z ofertą.
| Pakiet 6 – Opakowania do sterylizacji niskotemperaturowej | [6 empty] | CPV: 33191100-6
Lp. | Nazwa i opis przedmiotu zamówienia | Rozmiar | Wielkość najmniejszego op. zbiorczego | Zapotrzebowanie na 24 m-ce w rolkach | cena jedn. bez VAT | Wartość bez VAT | Podatek VAT w zł i w % | Wartość z VAT | Nr katalogowy | Producent | Ilość próbek | Okres gwarancji/ Termin ważności-Uwaga parametr punktowany min. 12 miesięcy
1 | Rękaw zgrzewalny tyvek-folia, warstwa nieprzejrzysta wykonana z tworzywa TYVEK o gramaturze min. 60 g/m2. Wskaźnik chemiczny naniesiony pomiędzy folią a warstwą nieprzejrzystą, poza obszarem wypełnienia (między ścieżkami zgrzewu), zmieniający zabarwienie po sterylizacji z koloru czerwonego na np. niebieski. Minimum 3 warstwy bezbarwnego laminatu foliowego. Regulacja temperatury zgrzewu min. 100-120°C. Rękaw zgodny z normą PN-EN 868-5,9 oraz PN-EN ISO 11140-1*Wymagana długość rolki minimum 70 m. | szer. 75 mm |  | 24 rolki | [6 empty] | -
|  | szer. 100 mm |  | 36 rolek | [6 empty] | -
|  | szer. 150 mm |  | 72 rolki | [6 empty] | -
|  | szer. 200 mm |  | 48 rolek | [6 empty] | -
|  | szer. 250 mm |  | 24 rolki | [6 empty] | 2 mb
*Uwaga: Potwierdzenie zgodności z normami: PN-EN 868-5,9 oraz PN-EN ISO 11140-1 należy dostarczyć wraz z ofertą.
| Pakiet 7 – Włóknina typu SMS | [6 empty] | CPV: 33191100-6
Lp. | Nazwa i opis przedmiotu zamówienia | Rozmiar | Wielkość najmniejszego op. zbiorczego | Zapotrzebowanie na 24 m-ce w sztukach | cena jedn. bez VAT | Wartość bez VAT | Podatek VAT w zł i w % | Wartość z VAT | Nr katalogowy | Producent | Ilość próbek | Okres gwarancji/ Termin ważności-Uwaga parametr punktowany min. 12 miesięcy
1 | Włóknina typu SMS H100 do sterylizacji plazmowej, parowej oraz tlenkiem etylenu, kompatybilna z systemem sterylizacji STERRAD 100NX, zgodność z normą EN ISO 11607- 1* Włóknina w rozmiarze 76 x 76 cm (+/- 2 cm). Opakowanie nie mniejsze niż 300 sztuk |  |  | 7 200 sztuk | [6 empty] | 2 arkusze
2 | Włóknina typu SMS H100 do sterylizacji plazmowej, parowej oraz tlenkiem etylenu, kompatybilna z systemem sterylizacji STERRAD 100NX, zgodność z normą EN ISO 11607-1.* Włóknina w rozmiarze 101 x 101 cm (+/- 2 cm). Opakowanie nie mniejsze niż 250 sztuk |  |  | 6 000 sztuk | [6 empty] | 2 arkusze
Razem
*Uwaga! Potwierdzenie zgodności z normą PN-EN ISO 11607-1 należy dostarczyć wraz z ofertą.