## Arkusz1
PAKIET 6 - Gwóźdź śródszpikowy ramienny prosty - CPV: 33183100-7
Lp. | Nazwa i opis przedmiotu zamawianego | Nr katalogowy | Ilość w szt | Cena jedn. bez VAT | Wartość bez VAT | Podatek VAT w zł | Wartość z VAT w zł | Termin ważności (min. 12 m-cy) | Producent
1 | 2 | 3 | 4 | 5 | 6 | 7 | 8 | 9 | 10
| Gwóźdź śródszpikowy ramienny prosty |  | 30 zestawów
1 | Gwóźdź ramienny stalowy, prosty, krótki. Wprowadzany od szczytu głowy kości ramiennej, lity, dł. 150 mm, średnice Ø7,Ø8, Ø9. System blokowania bliższego z celownika, śruby samoczynnie stabilizujące się w gwoździu w układzie skrzyżowanym. Blokowanie dystalne z celownika, statyczne lub dynamiczne. |  | 20
2 | Gwóźdź ramienny stalowy, prosty, długi Gwóźdź lity o długościach od 210 do 290mm ze skokiem co 20mm, średnice Ø7,Ø8. Blokowanie bliższe śrubami gąbczastymi 4,0, autostabilnymi. Blokowanie obwodowe śrubami klinującymi się, wprowadzanie z celownika |  | 10
3 | Śruby (rygle) blokujące. |  | 120
| RAZEM | X | X | X |  |  |  | X | X
UWAGA: 1. Zamawiający wymaga od Wykonawcy dostarczenia depozytu implantów na podstawie umowy depozytowej - płatność po zużyciu. 2. Zamawiający wymaga od Wykonawcy dostarczenia narzędzi na czas trwania umowy na podstawie umowy użyczenia. 2. W ramach wynagrodzenia wynikającego z umowy udział w szkoleniu z zakresu stosowania przedmiotu zamówienia minimum 4 lekarzy w ciągu trwania umowy. 3. Podane ilości w kolumnie „Ilość w szt” stanowią wartości orientacyjne, które mogą ulec zmianie w zależności od potrzeb Zamawiającego, z zastrzeżeniem, że cena brutto całego Pakietu nie ulegnie podwyższeniu, z zastrzeżeniem § 2 ust. 7 umowy.