## Arkusz1
PAKIET 1 - Endoproteza stawu ramiennego połowicza, całkowita i odwrócona - CPV: 33183100-7
Lp. | Nazwa i opis przedmiotu zamawianego | Nr katalogowy | Ilość szt | Cena jedn. bez VAT | Wartość bez VAT | Podatek VAT w zł | Wartość z VAT w zł | Termin ważności (min. 12 m-cy) | Producent
1 | Trzpień ramienny- korundowany w górnej części, wykonany z tytanu, kąt szyjkowo- trzonowy 135 °, możliwość zastosowania z cementem lub bez cementu, pięć średnic i 6 długości trzpienia. |  | 20
2 | Panewka cementowa w rozmiarach od 44 do 48 mm, z czterema gwintownikami, wykonana z polietylenu o bardzo wysokiej gęstości, odpornego na ścieranie. |  | 2
3 | Panewka bezcementowa w rozmiarach od 44 do 48mm, pokryta hydroksyapatytem, z otworami do śrub gąbczastych o średnicy 5,5 mm lub krowych o średnicy 4,5 mm. Możliwość zastosowania panewki rewizyjnej z długim bolcem kotwiczącym. |  | 10
4 | Insert polietylenowy w rozmiarach kompatybilnych do panewki bezcementowej 44, 46, 48 mm. |  | 5
5 | Główka ramienna- wykonana z inoxu, symetryczna o średnicach od 40 do 54 mm, w róznych wysokościach i niesymetryczna o średnicach od 44 do 50 mm, w róznych wysokościach, a także głowy niesymetryczne +2 mm w rozmarach 42, 45,, 48, 51, 54 i głowy niesymetryczne +4 mm w rozmiarach 39, 42, 45, 48, 51. |  | 10
6 | GLENOSFERA o rozmiarze 36, 39 i 42 mm- mocowana panewki do bezcementowej za pomocą śruby. |  | 10
7 | Insert ramienny METAL BBLAK: Ø 36mm, Ø 39 mm i Ø 42 mm - wysokość: 00, 05, 10 - wykonany z polietylenu o ultra-wysokiej masie cząsteczkowej +metalowa podkładka, implant wbijany do trzpienia. |  | 5
8 | Śruby gąbczaste Ø 5,5 mm, długość- 32, 36, 40, 45, 50 |  | 5
9 | Śruby korowe Ø 4,5 mm, długość- 32, 34, 36, 38, 40. |  | 5
| RAZEM | X | X | X | 0 | 0 | 0 | X | X
UWAGA: 1. Zamawiający wymaga od Wykonawcy dostarczenia implantów do depozytu na podstawie umowy depozytowej - płatność po zużyciu.
2. Zamawiający wymaga od Wykonawcy dostarczenia inarzędzi na czas trwania umowy na podstawie umowy użyczenia.
3. W ramach wynagrodzenia wynikającego z umowy Wykonawca zobowiązany jest do przeprowadzenia szkolenia min. 2 lekarzy w ciągu trwania umowy.
4. Podane ilości w kolumnie „Ilość w szt” stanowią wartości orientacyjne, które mogą ulec zmianie w zależności od potrzeb Zamawiającego, z zastrzeżeniem, że cena brutto całego pakietu nie ulegnie podwyższeniu z zastrzeżeniem § 2 ust. 2 umowy.