## Arkusz1
PAKIET 3 - Endoproteza stawu biodrowego linia standardowa + rewizyjna CPV: 33183100-7
Lp. | Nazwa i opis przedmiotu zamawianego | Nr katalogowy | Ilość w szt | Cena jedn. bez VAT | Wartość bez VAT | Podatek VAT w zł | Wartość z VAT w zł | Termin ważności (min. 12 m-cy) | Producent
1 | 2 | 3 | 4 | 5 | 6 | 7 | 8 | 9 | 10
1 | Trzpień bezcementowy standardowy - Trzpień prosty pokryty na całej długości hydroksyapatytem w rozmiarach od 115 mm do 190 mm długości i prostokątnym przekroju poprzecznym od 9 mm do 20 mm, stożek 12/14 mm. Trzpień dostępny w trzech wersjach: standardowej, high offset, coxa vara, z możliwością rozwinięcia o opcję rewizyjną oraz cementową. |  | 120
2 | Trzpień cementowany standardowy: Trzpień, prosty, bezkołnierzowy, gładki, wysokopolerowany, metalowy, cementowany z centralizerem, Trzpień w kształcie potrójnego klina zwężający się dystalnie w płaszczyznach A/P M/L oraz przyśrodkowo w przekroju poprzecznym; stożek 12/14, szyjka spłaszczona dla zwiększenia zakresu ruchu. Trzpień dostępny w 8 rozmiarach podstawowych, dostępna wersja trzpienia high offset. |  | 60
3 | Panewka cementowana, wykonana z polietylenu o wysokiej gęstości wyposażona w specjalny kołnierz umożliwiający ukształtowanie implantu pod odpowiedni rozmiar panewki oraz zapewniający lepszą presuryzację i równomierny rozkład cementu kostnego o rozmiarach dla średnicy głowy od 28 mm. do 36 mm. |  | 20
4 | Trzpień przynasadowy nieanatomiczny: Trzpień bezcementowy, fiksowany w przynasadzie, nieanatomiczny, wykonany ze stopu tytanu, pokryty okładziną porowatą oraz nieregularnymi blaszkami tytanu. Dostępny w min. 12 rozmiarach, w wersji standard offset oraz high offset. Równomierny wzrost trzpienia w płaszczyźnie czołowej oraz długości miedzy rozmiarami. Kąt szyjkowy 130 stopni oraz konus 12/14. Uniwersalne instrumentarium pozwalające na implantację z każdego dojścia w tym z dostępów małoinwazyjnych. |  | 50
5 | Panewka bezcementowa standardowa: Panewka bezcementowa, tytanowa, sferyczna, typu Press-fit, posiadająca okładzinę z porowatego tytanu. Średnica zewnętrzna panewki: 48 mm do 66 mm ze skokiem co 2 mm, oraz panewka typu wkręcanego w kształcie hemisfery wykonana ze stopu tytanowego ze specjalnie dobranym gwintem w postaci cienkich blaszek, panewki w rozmiarach od 44 mm do 66 mm. Dobór opcji śródoperacyjny. |  | 120
6 | Wkładka ceramiczna standardowa - Wkład ceramiczny o średnicy wewnętrznej 28mm do 36mm Biolox Delta |  | 1
7 | Głowa ceramiczna standardowa - Głowy ceramiczne o średnicy 28mm do 36mm Biolox Delta w minimum 3 długościach szyjki. |  | 120
8 | Wkładka polietylenowa standard - Wkład z polietylenu wysokiej gęstości sterylizowanego promieniami gamma w próżni typu "cross link polietylen" z okapem 10 lub 0 stopni. Opcjonalnie wkład z polietylenu umożliwiający zatrzaśnięcie głowy we wkładce z pierścieniem tytanowym |  | 130
9 | Głowa metalowa standardowa - Głowa metalowa o śr. 28mm do 36mm w minimum 3 długościach szyjki. |  | 120
10 | Panewka cementowana, wykonana z polietylenu o wysokiej gęstości wyposażona w specjalny kołnierz umożliwiający ukształtowanie implantu pod odpowiedni rozmiar panewki, dla średnicy głowy 28 i 32 mm. Panewka posiada znacznik radiologiczny. |  | 5
11 | Głowa bipolarna - Głowa bipolarna sferyczna – składająca się z powłoki zewnętrznej metalowej o średnicach 41-61 mm, wnętrza polietylenowego odpowiadającemu panewce dla głowy endoprotezy. |  | 60
12 | Cement z mieszalnikiem próźniowym - jednorazowy, sterylny zestaw do próżniowego podawania cementu, składający się z 50g lub 80g cementu niskiej gęstości, strzykawki oraz zestawu do próżniowego mieszania. |  | 70
13 | Cement kostny standardowy - Opakowanie 20 g lub 40g cementu niskiej gęstości z gentamycyną lub bez. |  | 30
14 | Zestaw jednorazowy do mieszania cementu. |  | 10
15 | Zaślepka wkręcana do panewki bezcementowej. |  | 140
16 | Korek do cementu. |  | 40
17 | Trzpień rewizyjny cementowany, prosty, gładki, wysokopolerowany, zwężający się dystalnie w postaci potrójnego klina, stożek 12/14, dł. Od 200 do 240mm, std i high offset |  | 3
18 | Centralizer do trzpienia. |  | 60
19 | Trzpień rewizyjny bezcementowy, kołnierzowy, pokrywany na całej długości hydroksyapatytem, w rozmiarach od 180 do 230mm, dystalnie nacięty, stożek 12/14, minimum 9 rozmiarów, std i high offset. |  | 20
20 | Panewka rewizyjna, bezcementowa, typu press-fit, pokryta nieregularnymi blaszkami tytanu, posiadająca otwory dodatkowe peryferyjne do stabilizacji śrubami, rozmiary 54-80, kompatybilne z wkładkami PE i ceramicznymi. |  | 5
21 | Podkładki do rekonstrukcji ubytków kostnych panewki przeznaczone do mocowania do panewki rewizyjnej, wykonane z tytanu o gąbczastej strukturze, fiksacja do panewki za pomocą śrub lub cementu, dostępne w grubościach od 10 do 30mm, dla rosnących rozmiarów panewek. |  | 10
22 | Śruby do mocowania podkładki o średnicach od 5,0 do 5,5mm, w różnych długościach. |  | 5
23 | Śruba do kości gąbczastej o śr. 6,5mm w różnych długościach. |  | 1
| RAZEM | X | X | X | 0 | 0 | 0 | X | X
UWAGA: 1. Zamawiający wymaga od Wykonawcy dostarczenia przedmiotu zamówienia do depozytu z możliwością indywidualnego doboru rozmiaru płytek i śrub (umowa depozytowa) - płatność po zużyciu.. 2. Zamawiający wymaga od Wykonawcy dostarczenia instrumentarium wraz z kasetą do zakładania implantów i z kluczem dynamometrycznym, niezbędnym do zakładania śrub blokowanych na podstawie umowy użyczenia. 3. W ramach wynagrodzenia wynikającego z umowy udział personelu Zamawiającego w szkoleniu. 4. Podane ilości w kolumnie „Ilość w szt” stanowią wartości orientacyjne, które mogą ulec zmianie w zależności od potrzeb Zamawiającego, z zastrzeżeniem, że cena brutto całego Pakietu nie ulegnie podwyższeniu, z zastrzeżeniem § 2 ust. 7 umowy.