## Arkusz1
PAKIET 9 - Zestaw do szycia łąkotki "inside-out"- CPV: 33183100-7
Lp. | Nazwa i opis przedmiotu zamawianego | Nr katalogowy | Ilość w szt | Cena jedn. bez VAT | Wartość bez VAT | Podatek VAT w zł | Wartość z VAT w zł | Termin ważności (min. 12 m-cy) | Producent
1 | 2 | 3 | 4 | 5 | 6 | 7 | 8 | 9 | 10
1 | Materiał szewny - Polyester/multifilament o przedłużonym wchłanianiu - długość 60-80cm, grubość 2.0 zaopatrzona dwoma długimi igłami na obu końcach nici, długośc igieł 24-26cm, grubość 0.6-0.7mm. Igły wykonane ze stali. Szwy pakowane pojedynczo - sterylne. |  | 60
| RAZEM | X | X | X |  |  |  | X | X
UWAGA: 1. Zamawiający wymaga od Wykonawcy depozytu przynajmniej 5 szt zestawów na podstawie umowy depozytowej - płatność po zużyciu. 2. Podane ilości w kolumnie „Ilość w szt” stanowią wartości orientacyjne, które mogą ulec zmianie w zależności od potrzeb Zamawiającego, z zastrzeżeniem, że cena brutto całego Pakietu nie ulegnie podwyższeniu, z zastrzeżeniem § 2 ust. 2 umowy.