## przedmiar_kosztorys
Załacznik nr 1A
Przedmiar robót / Kosztorys ofertowy
Wykonywanie bieżących napraw kanalizacji zewnętrznej w części instalacyjnej i drogowej na terenie Miasteczka Studenckiego AGH w Krakowie
Nr | Podstawa | Opis robót | Jm | Ilość | Cena jedn. (netto) | Wartość (netto)
1 | Opaska betonowa z podbudowa
1.1 | KNR 231/101/1 | Koryta wykonywane na całej szerokości 0,5m wokół budynku, grunt kategorii I-IV, na głębokości 20 cm | m2 | 80
1.2 | KNR 231/114/5 | Podbudowy z kruszyw, tłuczeń, grubość warstwy po zagęszczeniu 15 cm | m2 | 80
1.3 | KNR 231/9903/3 | Chodniki z kostki brukowej betonowej o grubości 6 cm, na podsypce cementowo-piaskowej | m2 | 80
1.4 | KNR 231/407/5 | Obrzeża betonowe, 30x8 cm na podsypce cementowo-piaskowej z wypełnieniem spoin zaprawą cementową | m | 160
RAZEM Opaska betonowa z podbudowa
2 | Nawierzchnia z kostki betonowej z podbudową na placu przed budynkiem
2.1 | KNR 231/101/1 | Koryta wykonywane na całej szerokości jezdni i chodników, mechanicznie, grunt kategorii l-IV, na głębokości 20 cm | m2 | 120
2.2 | KNR 231/101/2 | Koryta wykonywane na całej szerokości jezdni i chodników, mechanicznie, grunt kategorii I-1V, dodatek za każde dalsze 5 cm głębokości , krotność=2 | m2 | 120
2.3 | KNR 231/114/5 | Podbudowy z kruszyw, tłuczeń, warstwa dolna, grubość warstwy po zagęszczeniu 15-cm | m2 | 120
2.4 | KNR 231/114/6 | Podbudowy z kruszyw, tłuczeń, warstwa dolna, dodatek za każdy dalszy 1 cm grubości dodatki do grubości 20 cm, krotność=5 | m2 | 120
2.5 | KNR 231/114/7 | Podbudowy z kruszyw, tłuczeń, warstwa górna, grubość warstwy po zagęszczeniu 8 cm | m2 | 120
2.6 | KNR 231/114/8 | Podbudowy z kruszyw, buczeń, warstwa górna, dodatek za każdy dalszy 1 cm grubości dodatki do grubości 10 cm, krotność=2 | m2 | 120
2.7 | KNR 231/9903/3 | Chodniki z kostki brukowej betonowej o grubości 6 cm, na podsypce cementowo-piaskowej | m2 | 120
2.8 | KNR 231/407/5 | Obrzeża betonowe, 30x8 cm na podsypce cementowo-piaskowej z wypełnieniem spoin zaprawą cementową | m | 70
RAZEM Nawierzchnia z kostki betonowej z podbudową na placu przed budynkiem
3 | Przewody kanalizacyjne, studnie
3.1 | KNNR 1/202/6 | Roboty ziemne wykonywane koparkami podsiębiernymi o pojemności łyżki 0,40 m3 w gruncie kategorii III-1V z transportem urobku samochodami samowyładowczymi do 5 t na odległość 1 km | m3 | 320
3.2 | KNNR 1/208/2 | Nakłady uzupełniające do tablic za każdy dalszy rozpoczęty 1 km odległości transportu ponad 1 km samochodami samowyładowczymi gruntu kategorii I-IV po drogach o nawierzchni utwardzonej - odległość do ustalenia przez wykonawcę | m3 | 320
3.3 | KNNR 1/210/3 | Wykopy oraz przekopy wykonywane na odkład koparkami podsiębiernymi o pojemności łyżki 0,25-0,60 m3 na głębokość do 3 m w gruncie kategorii 111-1V przyjęto mechanicznie 80% | m3 | 400
3.4 | KNNR 1/307/4 | Wykopy liniowe w gruncie suchym kategorii 111-1V szerokości 0,8-2,5m, głębokości 3,0m o ścianach pionowych, z ręcznym wydobyciem urobku przyjęto 20% | m3 | 130
3.5 | KNNR 1/313/4 | Umocnienie ażurowe palami szalunkowymi stalowymi (wypraskami) wraz z ich rozbiórka deskowania, ścian wykopów w gruntach suchych kategorii 111-1V o szerokości 1 m i głębokości do 3 m robót: | m2 | 480
3.6 | KNNR 11/501/5 | Podłoża i obsypki z kruszyw mineralnych dowiezionych, podsypka i obsypka | m3 | 130
3.7 | KNNR 1/214/5 | Zasypanie wykopów fundamentowych podłużnych, punktowych, rowów, wykopów obiektowych gruntem kategorii III-IV o grubości warstwy w stanie luźnym 25 cm z zagęszczeniem mechanicznym ubijakami | m3 | 250
3.8 | KNNR 1/318/4 | Zasypanie wykopów o ścianach pionowych o szerokości 0,8-2,5 m i głębokości 3 m gruntem kategorii III-IV | m3 | 55
3.9 | KNNR 4/1308/2 | Kanały z rur typu PVC łączone na wcisk, Fi 160 mm PCV SN8 lite | m | 80
3.10 | KNNR 4/1308/3 | Kanały z rur typu PVC łączone na wcisk, Fi 200 mm PCV SN8 lite | m | 120
3.11 | KNNR 4/1308/4 | Kanały z rur typu PVC łączone na wcisk, Fi 250 mm PCV SN8 lite | m | 150
3.12 | KNNR 4/1308/5 | Kanały z rur typu PVC łączone na wcisk, Fi 315 mm PCV SN8 lite | m | 60
3.13 | KNNR 4/1308/6 | Kanały z rur typu PVC łączone na wcisk, Fi 400 mm PCV SN8 lite | m | 30
3.14 | KNNR 4/1413/1 | Studnie rewizyjne z kręgów betonowych w gotowym wykopie, Fi 1000 mm, głębokość 3 m | szt | 5
3.15 | KNNR 4/1413/3 (1) | Studnie rewizyjne z kręgów betonowych w gotowym wykopie, Fi 1200 mm, głębokość 3 m | szt | 6
3.16 | KNNR 4/1413/5 (1) | Studnie rewizyjne z kręgów betonowych w gotowym wykopie, Fi 1500 mm, głębokość 5 m | szt | 3
RAZEM Przewody kanalizacyjne, studnie
4 | Koryta odwadniające
4.1 | KNNR 1/202/6 | Roboty ziemne wykonywane koparkami podsiębiernymi o pojemności łyżki 0,40 m3 w gruncie kategorii III-IV z transportem urobku | m3 | 7
4.2 | KNNR 1/208/2 | Nakłady uzupełniające do tablic za każdy dalszy rozpoczęty 1 km odległości transportu ponad 1 km samochodami samowyładowczymi gruntu kategorii I-IV po drogach o nawierzchni utwardzonej | m3 | 7
4.3 | KNR 231/109/1 | Podbudowy betonowe, z dylatacją, grubość warstwy po zagęszczeniu 12 cm - podbudowa pod koryta odwadniające betonowe | m2 | 15
4.4 | KNR 231/606/2 | Ścieki z elementów betonowych, na podsypce piaskowej, grubość prefabrykatów 20 cm 50x50 | m | 30
4.5 | KNNR 1/318/4 | Zasypanie wykopów o ścianach pionowych o szerokości 0,8-2,5 m i głębokości 3 m gruntem kategorii III-IV - obsypanie korytek ziemią | m3 | 1.5
RAZEM Koryta odwadniające
5 | Obejścia wodociągowe do dezynfekcji z wodomierzem z impulsatorem i armaturą odcinającą
5.1 | KNRW 215/128/2 | Wymknięcie i spuszczenie wody z odcinka instalacji wody zimnej | m | 90
5.2 | KALKULACJA WŁASNA | Demontaż izolacji odcinka instalacji wody zimnej | kpl | 6
5.3 | KNRW 402/108/6 | Wstawienie trójnika równoprzelotowego z żeliwa ciagliwego ocynkowanego Fi 50 mm | szt | 12
5.4 | KNRW 402/108/6 | Wstawienie trójnika redukcyjnego z żeliwa ciagliwego ocynkowanego Fi 50/15 mm | szt | 12
5.5 | KNRW 402/108/6 | Wstawienie kolana z żeliwa ciagliwego ocynkowanego Fi 50 mm | szt | 20
5.6 | KNRW 402/108/6 | Wstawienie holendra z żeliwa ciągliwego ocynkowanego Fi 50 mm | szt | 6
5.7 | KNRW 402/126/10 | Wstawienie wodomierza z impulsatorem Fi 40 mm | szt | 6
5.8 | KNR 215/108/5 | Dodatek za wykonanie obustronnych podejść do wodomierzy Dn 40 mm | kpl | 6
5.9 | KNRW 402/125/6 | Wstawienie zaworu kulowego Fi 50 mm | szt | 18
5.10 | KNRW 215/130/1 | Montaż zaworów kulowych Fi 15 mm | szt | 12
5.11 | KNRW 402/310/1 | Zakorkowanie rurociągu korkiem żeliwnym ocynkowanym Fi 15 mm | szt | 12
5.12 | KALKULACJA WŁASNA | Dostawa i montaż konstrukcji wsporczej z systemowych kształtowników ocynkowanych | kpl | 6
5.13 | knrw 215/128/2 | Włączenie, napełnienie i odpowietrzenie odcinka instalacji wody zimnej | m | 90
5.14 | KNRW 215/126/4 | Sprawdzenie szczelności instalacji wodociągowej z rur stalowych, rurociąg Fi do 65 mm (wykonanych robót) | m | 90
5.15 | KNR 34/101/8 | Izolacja rurociągów otulinami jednowarstwowymi z pianki, rurociąg Fi do 65 mm | m | 12
5.16 | KALKULACJA WŁASNA | Prace zabezpiecające i porządkowe | kpl | 6
5.17 | KNR 401/106/5 | Usunięcie materiałów z demontażu z budynku | m3 | 1
5.18 | KNR 401/108/9 | Wywóz zdemontowanych materiałów samochodami skrzyniowymi do 1 km | m3 | 1
5.19 | KNR 401/108/10 | Wywóz zdemontowanych materiałów samochodami skrzyniowymi, za każdy następny 1 km | m3 | 1
5.20 | KALKULACJA WŁASNA | Opłata za składowanie | m3 | 1
RAZEM Obejścia wodociągowe do dezynfekcji z wodomierzem z impulsatorem i armaturą odcinającą
6 | Zatkania istniejących rurociągów kanalizacyjnych itp.
6.1 | KALKULACJA WŁASNA | Monitoring - inspekcja telewizyjna kanalizacji wraz z archiwizacją | m | 300
6.2 | KALKULACJA WŁASNA | Czyszczenie (udrażnianie) rurociągu przy użyciu drążarki mechanicznej | m | 300
6.3 | KALKULACJA WŁASNA | Ciśnieniowe płukanie rurociągu | m | 300
RAZEM Zatkania istniejących rurociągów kanalizacyjnych itp.
7 | Demontaże i montaże rur wodnych - drobne naprawy awaryjne
7.1 | KNRW 215/128/1 | Wymknięcie i spuszczenie wody z odcinka instalacji | m | 200
7.2 | KNRW 402/120/3 | Demontaż rurociągu stalowego ocynkowanego Fi 50 mm | m | 200
7.3 | KNRW 215/105/6 | Rurociągi stalowe ocynkowane o połączeniach gwintowanych na ścianach w budynkach mieszkalnych Fi 50 mm | m | 200
7.4 | KNRW 215/208/5 | Włączenie, napełnienie i odpowietrzenie odcinka instalacji wodociągowej w budynku mieszkalnym | m | 200
7.5 | KNRW 215/126/2 | Sprawdzenie szczelności instalacji wodociągowej z rur stalowych, rurociąg Fi do 65 mm (wykonanych robót) | m | 200
RAZEM Demontaże i montaże rur wodnych - drobne naprawy awaryjne
8 | Demontaże i montaże rur kanalizacyjnych - drobne naprawy awaryjne
8.1 | KNR 402/230/4 | Demontaż rurociągu żeliwnego kanalizacyjnego na ścianach budynku Fi 100 mm | m | 200
8.2 | KNR 402/233/4 | Demontaż podejścia odpływowego z rur i kształtek żeliwnych Fi 100 mm | szt | 50
8.3 | KNR 215/205/4 | Rurociągi z PVC na ścianach łączone metodą wciskową Fi 110 mm | m | 200
8.4 | KNR 215/208/5 | Dodatek za podejścia odpływowe z rur i kształtek PVC łączonych metodą wciskową Fi 110 mm | szt | 50
8.5 | KNRW 215/126/2 | Sprawdzenie szczelności i drożności instalacji kanalizacji (wykonanych robót} | m | 200
RAZEM Demontaże i montaże rur kanalizacyjnych - drobne naprawy awaryjne
9 | Naprawy przewodów - przecieki na istniejących instalacjach wodnych
9.1 | KNRW 215/128/1 | Wymknięcie i spuszczenie wody z odcinka instalacji | m | 750
9.2 | KNRW 218/802/1 | Dostawa i montaż opaski naprawczej na rurociągu stalowym Fi 50 mm | szt | 50
9.3 | KNRW 215/208/5 | Włączenie, napełnienie i odpowietrzenie odcinka instalacji wodociągowej w budynku mieszkalnym | m | 750
9.4 | KNRW 215/126/2 | Sprawdzenie szczelności instalacji wodociągowej z rur stalowych, rurociąg Fi do 65 mm (wykonanych robót) | m | 750
RAZEM Naprawy przewodów - przecieki na istniejących instalacjach wodnych
10 | Roboczogodzina
10.1 |  | Roboczogodzina | rbg | 1000
RAZEM Roboczogodzina
Razem Kosztorys netto
VAT 23%
Wartość kosztorysu brutto