## Formularz ofertowy
Szczegółowa kalkulacja cenowa | [10 empty] | zał 1A
Dostawa urządzeń do dokończenia modernizacji AV Auli Głównej w pawilonie A-0
Lp | Opis | Model/ Typ oferowanego urządzenia | Cena jednostkowa PLN netto | Cena jednostkowa PLN brutto | Ilość szt. | Wartość PLN netto | VAT PLN | Wartość PLN brutto | Funkcja/ Wymagany parametr | Parametr oferowanego modelu: | Spełania Tak/Nie | Rozdział w opisie do projektu
1 | SZAFKA DYSTRYBUCYJNA BD |  |  |  | 1 | 0 |  | 0 | · wysokość: 48U |  |  | 3.4
· standard: rack 19"
· wymiar całkowity: 800x1070x2259mm (szer./gł./wys.)
· nośność statyczna: do 1200kg (1500kg bez kółek i nóżek)
· maksymalna głębokość montażowa: 950mm
· drzwi przednie i tylne perforowane metalowe
· podwójne drzwi boczne zatrzaskowe z zamknięciem na klucz (możliwość demontażu)
· dwuskrzydłowe drzwi tylne zamykane na klucz
· otwory na przewody: od góry, od dołu
· zawiera zestaw montażowy (koszyczek ze śrubą M6 i klucz imbusowy)
· klasa szczelności: IP20
· wykonanie: blacha stalowa walcowana na zimno SPCC, 1.5mm (profil montażowy 2mm)
· otwory wentylacyjne:
· w górnej części
· na froncie obudowy
· możliwość zamontowania sześciu wentylatorów w suficie
· możliwość montażu urządzeń o sumarycznej wysokości 48U
· szafa do samodzielnego montażu, spakowana w trzech pudełkach, w zestawie komplety kluczy
· kolor: czarny (RAL9005)
2 | STEROWIKI ROLET |  |  |  | 6 |  |  |  | · Uniwersalne, wytrzymałe przekaźniki do przełączania dowolnego rodzaju obciążenia |  |  | 4
· 8 wyjść przekaźnikowych SPDT (NO & NC) o napięciu 230V i prądzie 16A
· 8 optycznie izolowanych, wielozadaniowych wejść cyfrowych do czujników stykowych i obsługi manualnej
· Wbudowany serwer internetowy do konfiguracji, sterowania i monitorowania
· Protokół komunikacji TCP (API) z prostymi poleceniami ASCII
· Dostępne darmowe aplikacje mobilne
· Możliwość obsługi wielu użytkowników z różnymi poziomami uprawnień
· Automatyczne raportowanie zdarzeń związanych z zmianami statusu wejść i wyjść
· Aktualizacja oprogramowania za pomocą sieci LAN
· Sceny przechowywane w modułach mogą być aktywowane z dowolnego wejścia na dowolnym module w sieci
· Moduły mogą wysyłać niestandardowe polecenia TCP/IP do sterowania sprzętem A/V lub innym wyposażeniem
· Główny obwód: min. 10,8 ̶ 36 VDC maks. 340mA @ 12V maks. 170mA @ 24V
· Wejścia: min. 9 ̶ 36 VDC maks. 20mA @ 12V maks. 45mA @ 24V
· Sterowanie TCP (proste polecenia ASCII TCP) Wbudowany serwer internetowy.
3 | PRZENOŚNY ODBIORNIK RF |  |  |  | 20 |  |  |  | Wymiary: 85x50x15mm (wys. X szer. x głęb.) |  |  | 5.1
Waga maksimum: 70g
Zasilacz: akumulator litowo - jonowy 3,7 V/1100 mAh (wbudowany)
Żywotność baterii: około 10 godzin
Częstotliwość transmisji: 2.4GHz (ISM band)
Modulacja: FSK, z przeskokiem
Zasięg transmisji: 300m w plenerze / 100m w budynkach
Kanały 40 jednoczesnych grup
Pasmo przenoszenia: 50Hz – 7kHz
Moc transmisji: 10mW
Czułość: -95dBm
Prędkość transmisji danych: 2Mbps
Złącza 2 x 3,5 mm 4 gniazda kontaktowe, port ładowania micro-USB
4 | NADAJNIK RF DO MONTAŻU W SZAFIE RACK |  |  |  | 1 |  |  |  | Wymiary: 45x220x220 (wys. X szer. x głęb.) |  |  | 5.2
Waga maksimum: 2.5kg
Zasilacz: 5V/DC - 1A
Częstotliwość: 2.4 GHz (ISM)
Modulacja: FSK, ze skokiem
Zasięg: 300m na zewnątrz 100m w budynkach
Kanał: 40 jednoczesnych grup
Pasmo przenoszenia: 50Hz – 7kHz
Moc nadawania: 10mW
Czułość: -95dBm
Kodowanie mowy: 16bit/8KHz
Opóźnienie: <35ms
Szerokość częstotliwości: 2MHz
Szybkość transmisji danych: 2Mbps
Gniazda połączeniowe: 1x 6.3mm jack plug LINE IN, 1x 3-PIN XLR audio in/out, 1x 3.5mm jack plug headset, IN 1x 4-PIN XLR headset IN
Wyświetlacz: LCD (grupa, kanał, głośność, tryb, siła sygnału)
5 | ŁADOWARKA WALIZKOWA NA 20 MODUŁÓW RF |  |  |  | 1 |  |  |  | zasilanie: 230V AC / 12V DC 3A |  |  | 5.3
wymiary maksimum: 330 x 550 x 150 mm
waga maksimum: 4kg
6 | PĘTLA INDUKCYJNA DO ZAWIESZENIA NA SZYI |  |  |  | 20 |  |  |  | · Rezystancja: 2x 12.5Ohm |  |  | 5.4
· Częstotliwość odcięcia: 2.6 kHz, -3 dB @ 1kHz
· Złącze: 3-biegunowa wtyczka 3,5mm
· Wymiary: Obwód 74 cm, Kabel 20 cm, Kabel przedłużający 70 cm
· Waga: 20 g wraz z kablem przedłużającym
· Kolor Czarny
7 | MIKROFON TYPU „GĘSIA SZYJA” |  |  |  | 6 |  |  |  | · Długość gęsiej szyi: 18 cali (45,7 cm) |  |  | 8.1
· Charakterystyka kardioidalna
· Zakres częstotliwości: nie mniejszy niż 50 Hz - 17 kHz
· Impedancja : nie mniejsza niż 180 Ohm
· Czułość nie mniejsza niż -35.0 dBV / Pa (17.8 mV)
· Maximum SPL (1 kHz at 1% THD, 1 kOhm): Cardioid: nie mniejsze niż 124.2 dB SPL
· Mute switch
· Podświetlenie LED
· Wbudowany wzmacniacz
8 | KONWERTER WEJŚCIOWY DANTE |  |  |  | 2 |  |  |  | · Konwerter wejściowy AVIO analog/Dante® Minimum (2-kanałowy) |  |  | 8.2
· Do podłączania analogowych urządzeń audio (np. miksera) do sieci Dante® audio
· Regulowany poziom sygnału: nie gorsze niż +24/+4/0 dBu, 0/-10 dBV (przez oprogramowanie Dante® controller)
· Pasmo przenoszenia: nie mniejsze niż 20-20 000Hz
· Impedancja: nie mniejsza niż 20kΩ (sym.), 10kΩ (niesym.)
· Zakres dynamiki: nie mniejsza niż 100dB
· Stosunek S/N: nie mniejszy niż 100dB
· THD: nie większy niż 0.01%
· Próbkowanie: minimum 44.1/48/96 kHz, 24 bits
· Złącza: minimum 1 x RJ45, 2 x gniazdo XLR
9 | KONWERTER WYJŚCIOWY DANTE |  |  |  | 2 |  |  |  | · Konwerter wejściowy AVIO analog/Dante® Minimum (2-kanałowy) |  |  | 8.3
· Do podłączania analogowych urządzeń audio (np. miksera) do sieci Dante® audio
· Regulowany poziom sygnału: nie gorsze niż +24/+4/0 dBu, 0/-10 dBV (przez oprogramowanie Dante® controller)
· Pasmo przenoszenia: nie mniejsze niż 20-20 000Hz
· Impedancja: nie mniejsza niż 20kΩ (sym.), 10kΩ (niesym.)
· Zakres dynamiki: nie mniejsza niż 100dB
· Stosunek S/N: nie mniejszy niż 100dB
· THD: nie większy niż 0.01%
· Próbkowanie: minimum 44.1/48/96 kHz, 24 bits
· Złącza: minimum 1 x RJ45, 2 x gniazdo XLR
10 | DIBOX AKTYWNY |  |  |  | 2 |  |  |  | · Wejścia minimum |  |  | 8.4
o Złącza: 2 x combo XLR, 2 x 1/4″ TRS link jacks, 1/8″ stereo TRS jack
o Impedancja: 1 MΩ (zbalansowane gniazda combo i link), 20 kΩ (tylko combo XLR), 500 kΩ (niezbalansowane gniazdo 1/8″ stereo TRS)
o Maksymalny poziom wejściowy:
o Gniazda combo XLR i TRS 28 dBu (z włączonym tłumikiem),
o 21 dBu 1/8″ TRS jack (z włączonym tłumikiem)
o Tłumik: 20 dB pad
· Wyjścia minimum
o Złącze: 2 x 3-pin XLR
o Impedancja: 50 Ω
o Maks. poziom wyjściowy: 13 dBu przy obciążeniu 10 kΩ, 10 dBu przy obciążeniu 600 Ω
o Min. obciążenie: 600 Ω
· System nie gorszy niż
o Szumy: -103 dBu, 22 Hz do 22 kHz, nieważone, z wejściem zakończonym rezystorem 10 kΩ
o Pasmo przenoszenia: 20 Hz do 20 kHz, ±1 dB, obciążenie 10 kΩ
o Zniekształcenia (THD + N): Typowo <0,005% @ 1 kHz, +10 dBu
o Crosstalk: <100 dB @ 1 kHz
· Zasilanie
o Napięcie: +48 V hantom
o Pobór prądu: <10 mA na kanał
· Fizyczne
o Wymiary nie większe niż : 118 x 63 x 112 mm
11 | DIBOX PASYWNY |  |  |  | 2 |  |  |  | o Wyjścia : minimum 2 x XLR |  |  | 8.5
o Linearna charakterystyka częstotliwościowa w zakresie minimum 20Hz-18kHz ze spadkiem max 3dB
o izolowany transformator eliminujący zakłócenia
12 | MATRYCA WIDEO |  |  |  | 1 |  |  |  | · Konfiguracja |  |  | 8.6
o Minimum 12 wejść XTP
o Minimum 4 wejścia HDMI
o Minimum 8 wyjść XTP
o Minimum 4 wyjść HDMI
o Minimum 4 wyjść HDMI z portami DANTE AUDIO
· Możliwości routingu AV
· Obsługiwana liczba klatek : 24, 25, 30, 50, 60, 120, 144, 240 fps
· Próbkowanie kolorów: 4:4:4, 4:2:2, or 4:2:0
· Obsługiwana głębia kolorów : 8, 10, 12, 16 bit
· Liczba gniazd wejściowych 4 ( możliwość montażu dedykowanych kart )
· Format wejściowego sygnału wideo HDMI, DVI, 3G-SDI, RGBHV, RGBS, RGsB, RsGsBs, YUV, S-video, kompozytowe wideo, XTP
· Format wejściowego sygnału audio PCM do 8 kanałów, Dolby Atmos® , Dolby® TrueHD , Dolby Digital Plus™, Dolby Digital EX, Dolby Digital, DTS-HD Master Audio™, DTS-HD High Res, DTS 96/24, DTS-ES® , DTS , analogowe stereo
· Liczba gniazd wyjściowych 4 ( możliwość montażu dedykowanych kart )
· Format wyjściowego sygnału wideo : HDMI, DVI, XTP
· Format wyjściowego sygnału audio PCM do 8 kanałów, Dolby Atmos, Dolby TrueHD, Dolby Digital Plus, Dolby Digital EX, Dolby Digital, DTS-HD Master Audio, DTS-HD High Res, DTS 96/24, DTS-ES, DTS, analogowe stereo
· Przełącznik : Matryca 16x16 w konfiguracji wejścia : 12 x XTP , 4 x HDMI , wyjścia : 8 x XTP , 8 x HDMI w tym 4 z DANTE
· Maksymalna przepustowość : 50 Gb/s
· Możliwość zdalnego zasilania : Obsługuje do 28 punktów końcowych XTP
· Temperatura Pracy/ Wilgotność : 0 do +50°C / 10% do 90%
· Chłodzenie : Wentylator
· Montowanie : Rack 19’’
· Typ obudowy : Metal
· Wymiary obudowy nie większy niż 5U (23 cm wys. x 45 cm szer. x 45 cm gł.)
(Głębokość nie obejmuje złączy. Szerokość nie obejmuje uchwytów )
· Waga nie większa niż 18 kg
· Zgodność z przepisami : CE, FCC klasa A, ICES, VCCI, KC
· Transmitery tego samego producenta co matryca AV w konfiguracji : 5 x typu wallplate , 7 x typu obudowa ½ rack
· Recivery tego samego producenta co matryca AV w konfiguracji : 3 x typu wallplate, 5 x typu obudowa ½ rack
13 | TABLET Z ETUI OCHRONNYM |  |  |  | 2 |  |  |  | · Wyświetlacz Multi-Touch o przekątnej min. 10,9 cala z podświetleniem LED, w technologii IPS |  |  | 8.7
· Rozdzielczość minimum 2360 na 1640 pikseli przy 264 pikselach na cal (ppi)
· Wyświetlacz nie gorszy niż True Tone
· Jasność minimum 500 nitów
· Powłoka nie gorsza niż : oleofobowa odporna na odciski palców
· Minimum 6-rdzeniowe CPU
· Minimum 4-rdzeniowy procesor graficzny
· Minimum 16-rdzeniowy system Neural Engine
· Minimum Aparat szerokokątny 12 MP, przysłona ƒ/1,8
· Etui Ochronne
· Licencja do systemu sterowania
14 | JEDNOSTKA STERUJĄCA |  |  |  | 1 |  |  |  | · Zgodna / kompatybilna z pkt 7. |  |  | 8.8
· Pamięć́ SDRAM: nie mniej niż̇ 1GB,
· Pamięć́ wewnętrzna: nie mniej niż̇ 8 GB
· Ilość́/rodzaj: 4 wejścia analogowe lub cyfrowe wejścia/wyjścia (konfigurowalne)
· Złącza: złącze śrubowe 3,5 mm, 5-biegunowe
· Wejścia: cyfrowe
· Zakres napięcia wejściowego: Od 0 do 24 VDC, zaciśnięte przy napięciu +30 VDC
· Impedancja wejściowa: 29k om
· Programowalne: podciąganie Od 1k om do +5 VDC
· Próg od niskiego do wysokiego: Programowalny zakres: 100 mV do 24 VDC,
· Próg od wysokiego do najniższego; Zakres programowalny: 100 mV do 24 VDC,
· Wyjścia cyfrowe: 250 mA od 24 VDC maks.
· Wejścia analogowe: napięcie DC od 0 do 24 V
· Ilość́/rodzaj: minimum 8 programowalnych: w tym jednokierunkowy RS-232 (±5 V) IR (nośna i bez nośnej) do 300 kHz
· Złącza: minimum 4 złącza śrubowe 3,5 mm, 4-pinowe
· Szybkość́ transmisji i protokół (RS-232) od 300 do 115200 bodów
· Konfiguracje pinów Dla każdego portu pin 1 = sygnał, 2 = Gnd
· Częstotliwość́ nośnej wyjścia IR Od 30 kHz do 300 kHz
· Ilość́/rodzaj : minimum 8 przekaźników normalnie otwartych
· Złącza sterowania przekaźnikami; minimum 4 złącza śrubowe 3,5 mm, pinowe
· Obciążalność styku sterowania przekaźnika DC 24V, 1 A
15 | KONWERTERY VIDEO |  |  |  | 10 |  |  |  | Wejścia: |  |  | 8.9
· Złącza wejściowe wideo: 1 x BNC (3G-SDI / HD-SDI / SD-SDI), 1 x HDMI (HDMI 2.0)
· Format wejściowy wideo : SDI (8/10-Bit 4:2:2 RGB, YUV)
· DCI 2K: 23.98/24/25/29.97/30/47.95/48/50/59.94/60 fps DCI 2KPsF: 25/29.97/30 fps
· 1080p: 23.98/24/25/29.97/30/47.95/48/50/59.94/60 fps 1080PsF: 25/29.97/30 fps 1080i: 50/59.94/60 fps, 720p: 50/59.94/60 fps NTSC: 59.94 fps PAL: 50 fps
· HDMI (8/10-Bit 4:2:2 RGB, YUV)
· 1080p: 23.98/24/25/29.97/30/47.95/48/50/59.94/60 fps
· 1080i: 50/59.94/60 fps
· 720p: 50/59.94/60 fps
· NTSC: 29.97 fps
· PAL: 25 fps
· Wbudowane wejście audio: HDMI, SDI
Wyjścia:
· Złącza wyjściowe wideo: 1 x BNC (3G-SDI / HD-SDI / SD-SDI), 1 x HDMI (HDMI 2.0)
· Format wyjściowego wideo:
· SDI (8/10-Bit 4:2:2 RGB, YUV)
· DCI 2K: 23.98/24/25/29.97/30/47.95/48/50/59.94/60 fps
· DCI 2KPsF: 25/29.97/30 fps
· 1080p: 23.98/24/25/29.97/30/47.95/48/50/59.94/60 fps
· 1080PsF: 25/29.97/30 fps
· 1080i: 50/59.94/60 fps
· 720p: 50/59.94/60 fps
· NTSC: 29.97 fps
· PAL (768 x 576): 25 fps
· Łączność: 1 x USB Type-C Input
· Zasilanie: 1 x USB Type-C (4.4 to 5.2 VDC) Input (2.5 W)
16 | MONITOR PODGLĄDOWY 19” PLUS KOMPATYBILNE UCHWYTY |  |  |  | 6 |  |  |  | · Wyświetlacz LED-IPS |  |  | 8.10
· Przekątna 19.6 cali (499 mm)
· Format obrazu 16:9 (możliwość regulacji 4:3)
· Rozdzielczość matrycy 1920 x 1080
· Obsługiwane rozdzielczości maks. 1920 x 1080, min. 800 x 480
· Piksele/cal 113 PPI
· Kąt widzenia 178° w poziomie, 178° w pionie
· System PAL/NTSC/SECAM
· Jasność 250 cd/m2
· Kontrast 3000:1
· Technologia Pojemnościowa, wielodotyk (10 punktów)
· Sterowanie Rysik, dłoń, rękawiczka
· Złącza
· HDMI 1x
· VGA 1x
· BNC (CVBS) 1x
· RCA wideo 1x
· Wejście UX 3.5mm 1x
· Wyjście AUX 3.5mm 1x
· Czarny
· Szerokość nie więcej niż 500 mm
· Wysokość nie więcej niż 300 mm
· Grubość nie więcej niż 50 mm
· Rozmiar wyświetlacza min 437 x 239 mm
17 | DYSK TWARDY DO MIXERA VIDEO |  |  |  | 4 |  |  |  | · Dysk przenośny SSD |  |  | 8.11
· pojemność minimum 1 TB
· obsługa standardu USB 3.1 gen. 2 (złącze USB - C)
· prędkość zapisu minimum 1000 MB/s
· masa nie większa niż 90g
18 | STREAMER SPRZĘTOWY |  |  |  | 1 |  |  |  | · Wejścia wideo SDI: minimum 1 |  |  | 8.12
· Wyjścia wideo SDI: minimum 1 x wyjście loop, 1 x wyjście monitora
· SDI Rates: 1.5G, 3G, 6G, 12G
· Wyjścia wideo HDMI – minimum 1 wyjście monitorowe
· Wyjście kamery internetowej: minimum 1 x Typ USB-C 2160p60
· Ethernet: 10/100/1000 BaseT dla streamingu na żywo, kontroli oprogramowania i aktualizacji oprogramowania.
· Standardy wejścia wideo HD: 720p50, 720p59.94, 720p60 1080p23.98, 1080p24, 1080p25, 1080p29.97, 1080p30, 1080p50, 1080p59.94, 1080p60 1080PsF23.98, 1080PsF24, 1080PsF25, 1080PsF29.97, 1080PsF30, 1080i50, 1080i59.94, 1080i60
· Standardy wejścia wideo Ultra HD: 2160p23.98, 2160p24, 2160p25, 2160p29.97, 2160p30, 2160p50, 2160p59.94, 2160p60
· Przestrzeń kolorów wejścia wideo: Rec.601, Rec.709, Rec.2020
· Standardy wideo wyjścia monitora SDI i HDMI: 1080p50, 1080p59.94, 1080p60
· Standardy streamingu wideo: 720p25, 720p30, 720p50, 720p60, 1080p23.98, 1080p24, 1080p25, 1080p29.97,
· 1080p30, 1080p50, 1080p59.94, 1080p60
· Obsługa bezpośredniej transmisji strumieniowej przez sieć ethernet przy użyciu protokołu Real Time Messaging
· Protocol (RTMP)
· Obsługa osadzanie napisów kodowanych CEA-608 i CEA-708 w strumieniu RTMP na żywo
· Kodowanie i dekodowanie IP Video: H.264 w rozdzielczości: 1280 x 720,1920 x 1080 w 23.98p, 24p, 25p, 29.97p,30p, 50p, 59.94p, 60p
· Wbudowany panel sterowania z kolorowym wyświetlaczem o przekątnej minimum 2,2 cala umożliwiający podgląd
· obrazu, mierników audio i stanu urządzenia
· Kompatybilne usługi i oprogramowanie: YouTube Live, Facebook Live, Twitter, Twitch, Skype, Open Broadcaster,
· Wowza Streaming Engine
19 | REJESTRATOR VIDEO |  |  |  | 1 |  |  |  | · Łącza |  |  | 8.13
· Wejścia wideo HDMI 1
· Wyjścia wideo SDI 2
· Wyjścia monitora SDI 1
· Prędkość SDI 270Mb, 1,5G, 3G, 6G, 12G.
· Wejścia wideo HDMI 2.0 1
· Wyjścia wideo HDMI 2.0 1
· Wbudowany głośnik Mono
· Wyjście audio 1 x jack 6,35 mm do słuchawek
· Ekran 2,2-calowy LCD.
· Połączenia kodu czasowego 1 x wejście XLR, 1 x wyjście XLR.
· Połączenia referencyjne 1 x wejście BNC, 1 x wyjście BNC. Tri-Sync lub Black Burst
· Wejścia audio SDI 16-kanałowe wbudowane audio.
· Wyjścia audio SDI 16-kanałowe wbudowane audio.
· Wejścia Audio HDMI 8-kanałowe wbudowane audio.
· Wyjścia Audio HDMI 8-kanałowe wbudowane audio.
· Sterowanie zdalne 1 x wejście RS-422, 1 x wyjście RS-422.
· Konfiguracja nagrywarki Przez interfejs użytkownika
· Ethernet 10Gb/s
· Interfejs komputera
1 x USB typu C 3.1 Gen 2 (do 10Gb) do nagrywania na dysk zewnętrzny, wyjście kamery internetowej, konfiguracji i aktualizacji oprogramowania.
· Standardy
· Standardy wideo SDI
525i59.94 NTSC, 625i50 PAL
· Standardy wideo HD
720p50, 720p59.94, 720p60
1080i50, 1080i59.94, 1080i60
1080p23.98, 1080p24, 1080p25, 1080p29.97, 1080p30, 1080p50, 1080p59.94, 1080p60
1080PsF23.98, 1080PsF24, 1080PsF25, 1080PsF29.97, 1080PsF30
· 2K DCI Standardy wideo
2Kp23.98 DCI, 2Kp24 DCI, 2Kp25 DCI, 2Kp29.97 DCI, 2Kp30 DCI
· Standardy wideo Ultra HD
2160p23.98, 2160p24, 2160p25, 2160p29.97, 2160p30, 2160p50, 2160p59.94, 2160p60
· 4K DCI standardy wideo
4Kp23.98 DCI, 4Kp24 DCI, 4Kp25 DCI, 4Kp29.97 DCI, 4Kp30 DCI
· Zgodność SDI
SMPTE 259M, SMPTE 292M, SMPTE 296M, SMPTE 372M, SMPTE 424M, SMPTE 425M poziom A i B, SMPTE 2081-1, SMPTE 2081-10, SMPTE 2082-1, SMPTE 2082-10, SMPTE 2084 i SMPTE 2108-1.
· Obsługa metadanych SDI
HD RP188 i napisy w formacie CEA-708. Metadane HDR obsługiwane przez SDI.
· Obsługiwane formaty HDMI
525i59.94 NTSC, 625i50 PAL,
720p50, 720p59.94, 720p60,
1080i50, 1080i59.94, 1080i60,
1080p23.98, 1080p24, 1080p25, 1080p29.97, 1080p30, 1080p50, 1080p59.94, 1080p60,
2Kp23.98 DCI, 2Kp24 DCI, 2Kp25 DCI, 2Kp29.97 DCI, 2Kp30 DCI,
2160p23.98, 2160p24, 2160p25, 2160p29.97, 2160p30, 2160p50, 2160p59.94, 2160p60,
4Kp23.98 DCI, 4Kp24 DCI, 4Kp25 DCI, 4Kp29.97 DCI, 4Kp30 DCI
· Próbkowanie Audio Telewizyjny standard 24 bitów, częstotliwość próbkowania 48 kHz.
· Próbkowanie wideo 4:2:2 YUV
· Precyzja kolorów 10-bitowa
· Przestrzeń kolorów REC 601, REC 709, REC 2020. 33-punktowe LUTy 3D mogą być zastosowane do wyjścia monitorowego SDI.
· Obsługuje HDR Hybrid Log-Gamma, ST2084 300, ST2084 500, ST2084 800, ST2084 1000, ST2084 2000, ST2084 4000, ST2084.
· Obsługuje wiele prędkości transmisji
· Automatyczne wykrywanie SD, HD, 6G-SDI i 12G-SDI
· Zabezpieczenie przed kopiowaniem
· Wejście HDMI nie jest w stanie przechwycić sygnału ze źródeł HDMI zabezpieczonych przed kopiowaniem. Zawsze należy potwierdzić własność praw autorskich przed utrwaleniem lub rozpowszechnieniem treści.
· Multimedia 2 x 2,5-calowe sloty dyskowe 2 x sloty kart SD 1 x port USB-C 3.1 Gen 2
dla zewnętrznego nagrywania SD, HD, 2K DCI, Ultra HD i 4K DCI.
· Rodzaj nośnika
· Nośniki pamięci SATA-II lub SATA-III 2,5 cala Karty pamięci UHS-I i UHS-II SD.
· Format nośników danych
· Możliwość formatowania nośników do systemów plików ExFAT (Windows/Mac) lub HFS+ (Mac).
· Obsługiwane kodeki
· ProRes HQ QuickTime, ProRes 422 QuickTime, ProRes LT QuickTime, ProRes Proxy QuickTime dla wszystkich formatów do 2160p60. Odtwarzanie tylko ProRes 4444 QuickTime do 1080p60 z automatycznym routingiem wypełnienia i klucza przez wyjścia SDI A i B DNxHD 220x, DNxHD 220x MXF, DNxHD 145, DNxHD 145 MXF, DNxHD 45, DNxHD 45 MXF dla formatów HD 720p i 1080p z prędkością do 60 kl/s. Formaty DNxHR HQX, DNxHR HQX MXF, DNxHR SQ, DNxHR SQ MXF, DNxHR LB, DNxHR LB MXF dla 2K DCI i 2160p do 60kl/s. H.265 SDI 4:2:2 10-bitowe, H.265 Wysokie 4:2:0 10-bitowe, H.265 Średnie 4:2:0 10-bitowe, H.265 Niskie 4:2:0 10-bitowe dla wszystkich formatów 2160p do 60 kl/s. H.264 SDI 4:2:2 10-bitowe, H.264 Wysokie 4:2:0 8-bitowe, H.264 Średnie 4:2:0 8-bitowe, H.264 Niskie 4:2:0 8-bitowe dla wszystkich formatów progresywnych do 1080p60.
· Sterowanie
· Wbudowany panel sterowania
· 16 przycisków do transportu i sterowania urządzeniem z pokrętłem wyszukiwania wyposażonym w elektroniczne sprzęgło i kolorowy 2,2-calowy wyświetlacz.
20 | Mixer Wideo |  |  |  | 1 |  |  |  | · Całkowita liczba wejść wideo 21 z 20 aktywnymi |  |  | 8.14
· Całkowita liczba wyjść wideo 16
· Całkowita liczba wejść wideo 21 z 20 aktywnymi
· Całkowita liczba wyjść wideo 16
· Całkowita liczba wyjść „aux” 6
· Prędkość SDI 270Mb, 1,5G, 3G, 6G.
· Całkowita liczba wejść audio 2 x XLR. 2 x RCA.
· Całkowita liczba wyjść audio 2 x XLR programu 2 x XLR monitora.
· Połączenia kodu czasowego 1 x wejście XLR, 1 x wyjście XLR.
· Wejście referencyjne Tri-Sync lub Black Burst
· Ponowna synchronizacja wejścia wideo Na wszystkich 20 wejściach.
· Wejścia wideo SDI 20 x 10-bitowe SD/HD/Ultra HD 4K z możliwością przełączania. 2-kanałowy wbudowany dźwięk.
· Wyjścia audio SDI 2 kanały wbudowane w wyjście SDI na wszystkich wyjściach.
· Wyjście programowe SDI 3 x 10-bitowy SD/HD/Ultra HD 4K z możliwością przełączania.
· Wyjście programowe HDMI 1 x HDMI typ A, 10-bitowy SD/HD/Ultra HD 4K z możliwością przełączania.
· Wyjścia programowe SDI z konwersją w dół 1 x 10-bitowy (Ultra HD 4K do HD).
· Wyjścia podglądu SDI 1 x 10-bitowy SD/HD/Ultra HD 4K z możliwością przełączania.
· Liczba multiview 2
· Wyjścia SDI multiview 2
· Wyjścia HDMI multiview 2
· Przyłącze panelu sterowania Ethernet obsługuje 10/100/1000 BaseT. Umożliwia bezpośrednie lub sieciowe połączenie panelu z mikserem.
· Wyjście tally Dodane połączenie przez sieć Ethernet do produktu Blackmagic Design GPI and Tally Interface. (Niezawarty w zakresie dostawy)
· Interfejs komputera 1 x port USB 2.0
21 | KAMERA PTZ |  |  |  | 6 |  |  |  | · Przetwornik obrazu CMOS Exmor R typu nie mniejszy niż 1/2,5" |  |  | 8.15
· Przetwornik obrazu (efektywna liczba pikseli) nie gorszy niż 8,5 megapiksela
· Sygnał zgodny z systemem minimum
o 2160*1 / 29,97p, 25p, 23,98p, 1080/59,94p, 50p, 29,97p, 25p, 23,98p
1080/59,94i, 50i , 720/59,94p, 50p
· Zgodność z obrazem 4K
o Tak (wymagana jest oddzielna licencja 4K)
· Minimalne natężenie oświetlenia (50 IRE)
· 1,6 lx (1/30 s, 50 IRE, F2, wyłączony tryb wysokiej czułości)
· Rozdzielczość w poziomie minimum
o 1700 linii obrazu telewizyjnego (środek) (4K*1)
o Co najmniej 1000 linii obrazu telewizyjnego (środek) (FHD)
· Wzmocnienie
o Automatyczne/ręczne (od 0 do +48 dB) (przy włączonej dużej czułości)
· Czas otwarcia migawki minimum
o Od 1 do 1/10 000 s (system 59,94 Hz)
· Od 1 do 1/10 000 s (system 23,98 Hz)
o Od 1 do 1/10 000 s (system 50 Hz)
· Sterowanie ekspozycją
o Automatyczne, ręczne, preselekcja AE (czas migawki, przysłona)
· Balans bieli
o Automatyczny 1, automatyczny 2, zapamiętywanie po naciśnięciu
WB, pomieszczenia, plener, ręczny
· Zakres zoomu minimum
o 30x 4K, 40x HD
· Układ regulacji ostrości
o Automatycznie/ręcznie
· Kąt widzenia w poziomie
o Około 70° (min. ogniskowa)
· Ogniskowa minimum
o f = 4,4 mm (min. ogniskowa) – 88,0 mm (maks. ogniskowa)
o Od F2,0 do F3,8
· Minimalna odległość obiektu minimum
o 80 mm (min. ogniskowa)
o 800 mm (maks. ogniskowa)
· Kąt obrotu/wychylenia minimum
o Obrót: ±170°
o Pochylenie: +90°/–20°
· Szybkość obrotu/pochylenia (maks.) nie gorsza niż
o Obrót: 300°/s
o Pochylenie: 126°/s
· Szybkość ruchu obrotowo-wychylnego nie gorsza niż
o Obrót: od 1,1° do 101°/s
o Pochylenie: od 1,1° do 91°/s
· Prędkość obrotu/pochylenia (mała) nie gorsza niż
o Obrót: od 0,5° do 60°/s
o Pochylenie: od 0,5° do 60°/s
22 | STEROWNIK DO KAMER PTZ |  |  |  | 1 |  |  |  | · Wejścia/wyjścia sterujące |  |  | 8.16
· Złącze minimum VISCA RS-422 OUT: RJ-45 x 1 LAN: RJ-45 x 1, automatyczne wykrywanie 10BASE-T/100BASE-TX GPI I/O (wejście Tally / wyjście Contact): 15-stykowe D-sub (żeńskie)
· Format sygnału sterującego minimum 9600 bitów/s / 38 400 bitów/s (do łączności RS-422) Łączność VISCA over IP
· Złącze zasilające
· JEITA type 4 (wejście napięcia stałego 12 V)
· Napięcie wejściowe Napięcie stałe 12 V (od 10,8 do 13,2 V)
· Zużycie prądu Maks 0,6 A (włączone wszystkie lampki), 7,2 W (przy napięciu stałym 12 V) / typowo 0,2 A (2,4 W)
· Wymiary (szer. x wys. x gł.) nie większe niż 306 x 159,3 x 224,1 mm
· Waga nie większa niż 2400 g
· w pełni kompatybilny z kamery PTZ z poz. 17
23 | STATYW DO KAMER PTZ |  |  |  | 3 |  |  |  | · Statyw przystosowany do pracy z kamerami PTZ |  |  | 8.17
24 | KONWERTER ZE SKALEREM |  |  |  | 2 |  |  |  | Wsparcie dla wyjść i wejść 3G A oraz B. Możliwa konwersja pomiędzy A oraz B. |  |  | 8.18
· Poziome i/lub pionowe odbicie obrazu w obrębie okienka.
· Wierna konwersja SDI do HDMI, HDMI do SDI, up/down/cross itp.
· Materiał obudowy: aluminiowa
· Wyświetlaczem LCD
PRZYCISKAMI DO STEROWANIA
· Obsługa trybów:
o Wejście SDI do wyjść HDMI i SDI
o Wejście SDI do wyjścia SDI oraz wejście HDMI do wyjścia HDMI
o Wejście SDI do wyjścia SDI oraz skalowane wejście SDI do wyjścia HDMI
o Wejście SDI do wyjścia SDI oraz skalowalne wejście HDMI do wyjścia HDMI
o Wejście HDMI do wyjścia SDI oraz wejście SDI do wyjścia HDMI
o Wejście HDMI wyjść HDMI i SDI
o Wejście HDMI do wyjścia SDI oraz skalowane wejście SDI do wyjścia HDMI
o Wejście HDMI do wyjścia SDI oraz skalowane wejście HDMI do wyjścia HDMI
o Skalowane wejście SDI do wyjścia SDI oraz wejście SDI do wyjścia HDMI
o Skalowane wejście SDI do wyjścia SDI oraz wejście HDMI do wyjścia HDMI
o Skalowane wejście SDI do wyjść HDMI i SDI
o Skalowane wejście HDMI do wyjścia SDI oraz wejście SDI do wyjścia HDMI
o Skalowane wejście HDMI do wyjścia SDI oraz wejście HDMI do wyjścia HDMI
o Skalowane wejście HDMI do wyjść HDMI i SDI
· Port USB do sterowania i aktualizacji oprogramowania
Zasilacz, kabel HDMI oraz kabel USB w zestawie
25 | KARTA PRZECHWYTUJĄCA |  |  |  | 1 |  |  |  | · Karta posiadająca 4 niezależne złącza 3G-SDI do przechwytu i odtwarzania video w formatach SD i HD 1080p60 |  |  | 8.19
· Wbudowane złącza:
· wejście video SDI – 4 x dwukierunkowe 12-bitowe SD / HD niezależnie konfigurowane jako wejście lub
· wyjście
· wyjście video SDI – 4 x dwukierunkowe 12-bitowe SD / HD niezależnie konfigurowane jako wejście lub
· wyjście
· wejście audio SDI – 16 kanałów osadzonych w SD i HD
· wejście audio SDI – 16 kanałów osadzonych w SD i HD
· wejście Sync – Tri-Sync or Black Burst
· Złącze komputerowe PCIe x4 kompatybilne również z x8, x16
· Obsługiwane kodeki: VC-Intra, AVCHD, Canon XF MPEG2, lustrzanka cyfrowa, DV-NTSC, DV-PAL, DVCPRO50,
· DVCPROHD, DPX, HDV, HEVC, XDCAM EX, XDCAM HD, XDCAM HD422, DNxHR & DNxHD, Apple ProRes
· 4444, Apple ProRes 422 HQ, Apple ProRes 422, Apple ProRes LT, Apple ProRes 422 Proxy, nieskompresowany
· 8-bitowy 4:2:2, nieskompresowany 10-bitowy 4:2:2, nieskompresowany 10-bitowy 4:4:4
· Obsługiwane standardy:
· wsparcie dla SD - 525i59.94 NTSC, 625i50 PAL
· wsparcie dla HD - 720p50, 720p59.94, 720p60, 1080p23.98, 1080p24, 1080p25, 1080p29.97, 1080p30,
· 1080p50, 1080p59, 1080p59.94, 1080p60, 1080PsF23.98, 1080PsF24, 1080PsF25, 1080PsF29.97,
· 1080PsF30, 1080i50, 1080i59.94, 1080i60
· Próbkowanie video SDI: 8, 10, 12-bitowy RGB 4:4:4 we wszystkich trybach do 1080p30 oraz 8, 10-bitowy YUV
· 4:2:2 we wszystkich trybach. 12-bitowy sygnał RGB 4:4:4 obsługiwany podczas odtwarzania
· Próbkowanie audio: 48kHz oraz 24 bity
· Precyzja koloru SDI: 8, 10, 12-bitowy RGB 4:4:4 we wszystkich trybach do 1080p30 oraz 8, 10-bitowy YUV 4:2:2
· we wszystkich trybach, 12-bitowy sygnał RGB 4:4:4 obsługiwany podczas odtwarzania
· Przestrzeń kolorystyczna: REC 601, REC 709, REC 2020
· Kompatybilność oprogramowania:
· Blackmagic Design: DaVinci Resolve, Fusion 8
· Apple: Final Cut Pro X
· Adobe: Premiere Pro CC, After Effects CC, Photoshop CC
· Avid: Media Composer, Pro Tools
· Stienberg: Cubase, Nuendo
· Windows 11 lub równoważny
26 | KOLUMNY AKTYWNE NA HALL |  |  |  | 2 |  |  |  | · Głośnik powinien zawierać́ nie mniej niż̇ 32 kanały wzmacniacza zasilające 8 sztuk głośników 4-calowych |  |  | 8.20
· Minimum 24 sztuki 20-milimetrowych głośników wysokotonowych
Maksymalny szczytowy poziom SPL wynosi 106 dB w odległości 30 m
· Głośnik zapewnia pokrycie tylko jedną wiązką̨.
· Wymiary ze sprzętem montażowym to 197 mm x 1380 mm x 252 mm.
Waga ze sprzętem montażowym powinna wynosić́ nie więcej niż 36,3 kg
· Zmienny pionowy kąt propagacji od 5° do 30°
· Sterowniki zoptymalizowane pod kątem wysokiej mocy wyjściowej i niskich zniekształceń́
· Dyskretne kanały wzmacniacza i przetwarzanie sygnału dla każdego przetwornika i głośnika wysokotonowego
27 | WYMIANA GŁOŚNIKÓW NA KORYTARZE |  |  |  | 22 |  |  |  | · wymiary max: 240x145cx150mm (wys. x szer. x głęb.) |  |  | 8.21
· system głośnikowy: minimum dwudrożny
· wielkość głośnika niskotonowego (woofera): nie mniejszy niż 4,25”
· materiał membrany woofera: papier powlekany
· wielkość głośnika wysokotonowego (tweetera): nie mniejszy niż 1”
· system montażu: ClickMount
· odczepy transformatora 100V: nie gorsze niż 20;10;5,2,5W
· odczepy transformatora 70V: nie gorsze niż 20;10;5;2,5W
· impedancja [Ω]: 16
· moc dynamiczna przy niskiej impedancji: minimum 70W
· moc RMS przy niskiej impedancji: minimum 50 W
· SPL 1 W/1m: nie mnie niż 89 dB
· maks. SPL w odl. 1m: nie mniej niż 104 dB
· pasmo przenoszenia: nie mniej niż 80 Hz – 20 kHz
· główny materiał konstrukcyjny: tworzywo sztuczne ABS
· główny materiał kratki: aluminium
· klasyfikacja IP: nie gorsza niż 64
· kąt rozproszenia w poziomie przy 1000Hz: nie mniej niż 180°
· kąt rozproszenia w pionie przy 1000Hz: nie mniej niż 180°
· masa netto produktu [kg]: nie więcej niż 2
28 | PROJEKTOR MULTIMEDIALNY NA HALL |  |  |  | 1 |  |  |  | · Parametry optyczne |  |  | 8.22
· Technologia projekcji 3LCD Technology
· Rozdzielczość natywna 1920 x 1200 (WUXGA)
· Proporcje obrazu 16:10
· Kontrast 3000000:1
· Jasność 5200 ANSI Lumenów
· Przesuwanie obiektywu H:-29,+29, V:-0,+60
· Korekcja zniekształceń trapezowych +/-30° w poziomie (ręcznie) / +/-30° w pionie (ręcznie)
· Współczynnik projekcji 1.2 – 2 : 1
· Odległość projekcji [m] 0.75 – 13
· Wielkość (przekątna) ekranu [cm] / [cale] 76,2 / 30" - 762 / 300"
· Zoom x1,7
· Regulacja ogniskowej Ręczne
· Możliwości podłączania
· Komputer (analogowe) Wejście: 1 x Mini D-sub 15-pin, kompatybilne z component (YPbPr), Wyjście: 1 x Mini D-sub 15 pin
· Cyfrowe Wejście: 2 x HDMI™ (głębia koloru, synchronizacja obrazu i dźwięku)
· Audio Wejście: 1 x 3.5 mm Stereo Mini Jack; 1 x RCA Stereo , Wyjście: 1 x 3.5 mm Stereo Mini J ack
· Control Wejście: 1 x D-Sub 9 pin (RS-232) (męskie) , LAN 1 x RJ45;
29 | MIXER AUDIO-VIDEO SOFTWEROWY |  |  |  | 1 |  |  |  | · obsługa 4K, HD, SD, AVI, MP4, H264, MPEG-2 WMV, QuickTime, MP3, RTSP, PowerPoint, Photos, Flash, |  |  | 8.23
· RTMP, Solid Colour
· jednoczesne nagrywanie oraz streaming minimum 13 efektów przejścia m.in.: Cut, Fade, Zoom, Wipe, Slide, Fly, CrossZoom, FlyRotate, Cube,
· CubeZoom, Vertical Wipe, Vertical Slide oraz Merge
· umożliwia profesjonalną produkcję na niezbyt mocnych komputerach PC
· Wirtualne zestawy HD w wysokiej jakości czasie rzeczywistym Chroma Key,
· Źródła stacjonarne PC oraz Mac
· Wbudowane tytuły szablonów
· Opóźnienia wideo oraz powtórki
· Wbudowany mikser audio
· Multi View
· 4 kanały Overlay
· Dotykowy ekran interfejsu sieciowego
30 | WIRTUALNA KARTA DANTE LICENCJA |  |  |  | 1 |  |  |  | · Pojawia się jako standardowe urządzenie wyjściowe ASIO lub WDM w systemie Windows i jako podstawowe urządzenie audio w systemie MacOS |  |  | 8.24
· Obsługuje do minimum 192 kHz, 32-bitowy dźwięk
· Proste rozwiązanie do integracji sygnałów z istniejącą siecią Dante
· Konfigurowalne opóźnienie
· Zamienia komputer w urządzenie audio z obsługą Dante
· Nie gorsze niż 64x64 kanałów audio przy 44,1/48 kHz (do 32x32 przy 88,2/96 kHz lub do 8x8 przy 176,4/192 kHz)
· Wymagania systemowe: Win8.1 (64-bitowy) lub nowszy, Mac OSX 10.13.6, 10.14.6 i 10.15, dwurdzeniowy procesor, 4 GB pamięci RAM, port Ethernet (port 100 Mb/s lub port Gigabit, jeśli więcej niż 32x32 kanały przy 48 kHz)
31 | SWITCH LAN 48 PORT + 4x SFP+– |  |  |  | 2 |  |  |  | · Procesor nie gorszy niż Quad-Core Cortex-A57 ARMv8 1.8 Ghz |  |  | 8.25
· Pamięć minimum RAM 2 GB RAM
· Interfejs minimum
o 48x port RJ45 PoE 802at/af (10/100/1000Mbps, Auto MDI/MDX)
o 2x port RJ45 LAN (10/100/1000Mbps, Auto MDI/MDX)
o 4x slot SFP (1000Mbps)
o 1x USB
· Moc zasilacza PoE minimum 300W
· Obsługiwane standardy minimum IEEE 802.3af, IEEE 802.3ad (LACP), IEEE 802.1as, IEEE 802.1ab (LLDP), IEEE 802.1ak, IEEE 802.3at, IEEE 802.3az, IEEE 802.1AX, IEEE 802.1Qat, IEEE 802.1Qav
· Zabezpieczenia minimum:
o Successive Tiering (DOT1X; MAB; Captive Portal)
o DHCP Snooping
o Dynamiczna inspekcja ARP
o IP Source Guard
· Reguły i konwergencja Auto-VoIP
· Routing oparty na regułach (PBR) minimum
o LLDP-MED
o IEEE 1588 PTPv2
o 1-Step
o End-to-End
o Transparent
o Clock
· Zarządzenie Out-of-band minimum
o IT Web GUI (główny)
o HTTPs CLI; Telnet; SSH, SNMP, MIBs RSPAN
o Radius Users, TACACS+
o sFlow
· VLANs Statyczny Dynamiczny, Voice, MAC minimum
o GVRP/GMRP
o Tryb Double VLAN
o Prywatne VLANy
· Port Channel Statyczny LAG lub dynamiczny LACP minimum
o LACP automatycznie powraca do i ze statycznego LAG
o Algorytmy haszujące
o Seven (7) L2/L3/L4
· Wielkość tablicy nie mniejsza niż MAC 16 K
· Bufor pakietów minimum 16 MB
· Ramka Jumbo minimum 12 K
· Szybkość przekazywania ramek nie gorsza niż 44.64 Mpps
· Sposób transmisji Store and forward
· Sygnalizacja optyczna LED TAK
· VLANs 4k VLANs
· DHCP DHCP Server: 2K lases
o Pula adresów IPv4: 256
o Pula adresów IPv6: 16
· Materiał obudowy Aluminium
· Waga nie większa niż 4.5 kg
32 | SWITCH LAN 8 PORT + 2x SFP+ |  |  |  | 5 |  |  |  | Kolor produktu: Biały |  |  | 8.26
Diody LED: Tak
Napięcie wejściowe DC: 12 - 57 V
Pobór mocy (max): 11 W
Głębokość produktu: 167 mm
Szerokość produktu: 200 mm
Wysokość produktu: 46 mm
Zakres temperatur (eksploatacja): -20 - 60 °C
Obsługa 10G: Tak
Ilość slotów Modułu SFP+: 2
Podstawowe przełączanie RJ-45 Liczba portów Ethernet: 8
Podstawowe przełączania Ethernet RJ-45 porty typ: Gigabit Ethernet (10/100/1000)
Obsługa PoE: Tak
33 | SWITCH LAN 8 PORT + 2x SFP+ |  |  |  | 5 |  |  |  | Kolor produktu: Biały |  |  | 8.27
Diody LED: Tak
Napięcie wejściowe DC: 12 - 57 V
Pobór mocy (max): 11 W
Głębokość produktu: 167 mm
Szerokość produktu: 200 mm
Wysokość produktu: 46 mm
Zakres temperatur (eksploatacja): -20 - 60 °C
Obsługa 10G: Tak
Ilość slotów Modułu SFP+: 2
Podstawowe przełączanie RJ-45 Liczba portów Ethernet: 8
Podstawowe przełączania Ethernet RJ-45 porty typ: Gigabit Ethernet (10/100/1000)
Obsługa PoE: Tak
34 | Urządzenia dostarczane przez INWESTORA | nie dotyczy, NIE NALEŻY WYCENIAĆ | [6 empty] | · 2 projektory laserowe na Auli Gł. NEC PA804UL | nie dotyczy, NIE NALEŻY WYCENIAĆ |  | 9
· Cyfrowy mixer audio 40 kanałów Behringer X32 – 1 szt.
· Karta Dante kompatybilna z cyfrowym mixerem audio Behringer X-Dante – 1 szt.
· StageBox Cyfrowy kompatybilny z cyfrowym mixerem audio Behringer S16 – 2 szt.
· Matryca Audio z DSP Radius NX 12x8 DANTE + karta analogowa IN+ Karta analogowa OUT szt.1
SUMA