## Formularz ofertowy
Szczegółowa kalkulacja cenowa | [10 empty] | zał 1A
Modernizacja systemu audio-video w sali dydaktycznej nr 201 w budynku D-6
Lp | Opis | Model/ Typ oferowanego urządzenia | Cena jednostkowa PLN netto | Cena jednostkowa PLN brutto | Ilość szt. | Wartość PLN netto | VAT PLN | Wartość PLN brutto | Funkcja/ Wymagany parametr | Parametr oferowanego modelu: | Spełania Tak/Nie
1 | Wózek mobilny – Mobilna stacja robocza z pojedynczym monitorem |  |  |  | 1 |  |  |  | zintegrowaną powierzchnię roboczą
podstawkę na klawiaturę, chowana pod spód, regulacja pochylenia o 5 stopni
schowek na kable
uchwyt na komputer
cztery podwójne kółka w tym dwa z blokadą
zapewnia całkowitą regulację wysokości minimum 60 cm w pozycji siedzącej lub stojącej
możliwość zamontowania monitora M6
waga: maksymalnie 45 kg
ekran z montażem: VESA 100x100 i 75x75
2 | Kamera z wbudowanymi głośnikami i mikrofonem |  |  |  | 1 |  |  |  | obraz w rozdzielczości Ultra HD 4K
automatyczne śledzenie mówcy
pole widzenia kamery 90 stopni
cyfrowy zoom 4x
przyłącza 1xUSB-C, 2xUSB-A
dioda LED informująca o trwającym połączeniu/wyciszeniu
automatyczna kompensacja słabego oświetlenia
wbudowane trzy mikrofony
możliwość połączenia bezprzewodowego zestawu słuchawkowego przez adapter USB
certyfikacja Microsoft Teams i Zoom
plug&play
3 | Mini PC |  |  |  | 1 |  |  |  | procesor posiadający minimum 4 rdzenie, taktowane z częstotliwością min 1,6GHz, pamięć: L1 Instruction Cache (pamięć komend) min.: 2 x 32 KB, L1 Data Cache (pamięć danych): 2 x 32 KB, L2 Cache min.: 2 x 256 KB, L3 Cache min : 3 MB osiągający w testach Pasmark lub równoważnych min.: 2400 punktów dla testów wielowątkowych oraz min.: 1500 dla testów jednowątkowych
zintegrowana karta graficzna osiągająca w testach PassMarkt (G3D Mark) minimum 850 punktów
pamięć RAM 8GB
dysk SSD 512 GB
zintegrowana karta dźwiękowa
wbudowana łączność: WiFi, LAN, Bluetooth
złącza:
minimum: 2x USB 3.2 Gen1, 1x RJ45, 1x mini HDMI
4 | Monitor dotykowy |  |  |  | 1 |  |  |  | przekątna: minimum 27” powierzchnia dotykowa z powłoką zapobiegającą pozostawianiu odcisków
minimum: 10 punktów dotyku
interfejs dotykowy: USB
panel: w technologii IPS
rozdzielczość: 2560x1440
format obrazu: 16:9
jasność: 360 cd/metr kwadratowy
kontrast: 1000:1
kąty widzenia poziom/pion: 178 stopni
plamka: 0,233 mm
złącza minimum: WE - 1xHDMI, 1x DP; WY – 1xmini jack; 2x USB 3.2 Gen 1
wbudowane głośniki
mocowanie: VESA 100x100
waga: mniej niż 6 kg
5 | USB Type-C and HDMI Matrix Switcher Transmitter |  |  |  | 1 |  |  |  | Wejścia wideo w nadajniku:
1 HDMI type A
1 USB-C
1 DisplayPort
Wejścia w odbiorniku:
1 HDBaseT RJ-45
1 HDMI type A
Wyjścia wideo w nadajniku:
1 HDBaseT RJ-45
Wyjścia w odbiorniku:
1 HDMI type A
Wyjścia audio w nadajniku:
5-pinowy port Pheonix
1 port optyczny (S/PDIF)
Porty RS-232 Tak, po 1 porcie 3-Pin Pheonix w nadajniku i odbiorniku
Porty GPIOL Tak, po 1 porcie 3-Pin GPIO Pheonix w nadajniku i odbiorniku
Zasięg do 40 m dla obrazu 4K 60Hz 4:4:4
Do 70 m dla obrazu 1080p
Dodatkowe informacje Zasilanie: 24V 5A (dwa razy, odpowiednio dla nadajnika i odbiornika)
6 | Kamera kontentowa z ﬁltrem polaryzacyjnym - CAM.01 |  |  |  | 1 |  |  |  | Jakość wideo 1080p/15fps
Wymiar obsługiwanej tablicy Co najmniej 1100 x 1750mm
Wbudowane AI automatycznie modyﬁkujące obraz
Połączenie Przewodowe USB
Dodatkowe parametry • Urządzenie dedykowane do przekazywania obrazu z tablic typu Whiteboard
Waga: maksimum 1.5 kg
Wymiary kamery: nie większe niż 150 x 120 x 600 mm
Zasilanie: PoE
Filtr polaryzacyjny dedykowany do wskazanego urządzenia
7 | Adapter USB – HDMI - U.CAM, ADPL |  |  |  | 1 |  |  |  | Wejścia użytkowe:
2x USB-A 3.0/2.0
Gniazdo RJ-45
Wejścia administracyjne RS-232
Wyjścia
USB-B 2.0 (wideo)
HDMI (audio i wideo)
Zasilanie 12V, 1.2A
Kompatybilny z systemami operacyjnymi minimum: Windows (7 i późniejsze) macOS (10.10 i późniejsze)
Parametry obrazu- wejście USB :
MJPEG: do 1080p/30fps,
YUYV: do 1080p/60fps
Parametry obrazu- wyjście HDMI:
3840x2160/minimum 15 fps,
1080p/minimum 30 fps
Waga: maksimum 0.3 kg
8 | Pzyłącze stołowe AV 230V, HDMI, USB-C - PPM.01 |  |  |  | 1 |  |  |  | Gniazdo zasilania Tak, 230V
Interfejs HDMI
Interfejs USB C
Wymiary Nie większe niż 400 x 130 x 80 mm
9 | Matryca mikrofonowa i akcesoria montażowe - MXA.01 |  |  |  | 1 |  |  |  | Wejścia Gniazdo RJ-45
Minimum 8 niezależnych kanałów
Frequency Response w zakresie 100Hz – 20 kHz
Częstotliwość próbkowania – 48 kHz
Dostęp do mikrofonu Przez sieć (aplikacja)
Zarządzanie Poprzez aplikację sieciową
Dedykowane tryby pracy urządzenia Tak, możliwość wyboru trybu dostosowanego do sposobu zamontowania urządzenia
Automatyczna kontrola wzmocnienia dźwięku
Sygnalizacja trybu pracy urządzenia
Wbudowane w urządzenie funkcje DSP: Automatyczna kancelacja echa, Redukcja szumów, Automatyczna regulacja wzmocnienia
Waga: maksimum 2 kg
Wymiary: nie większe niż 30 x 100 x 1300 mm
Zasilanie: PoE
Akcesoria montażowe dedykowane do urządzenia, wymagane do jego komfortowej instalacji
10 | Punkt dostępowy mikrofonów bezprzewodowych - APM.01 |  |  |  | 1 |  |  |  | Liczba kanałów 4 kanały
Szyfrowanie Na poziomie bezpieczeństwa algorytmu AES- 256 lub wyższym
Bezprzewodowe połączenie z mikrofonami, komunikacja dwukierunkowa przez Bluetooth
Zasilanie: PoE
Sygnalizacja LED pozwalająca określić stan urządzenia
Automatyczne zarządzanie spektrum częstotliwości
Możliwość przekazywania sygnału z mikrofonów przez kabel Cat5e do dowolnego urządzenia Dante
11 | Ładowarka stacja dokująca mikrofonów – POWST |  |  |  | 1 |  |  |  | Akceptowane typy nadajników Wszystkie typy nadajników Microﬂex Wireless
Zdalny monitoring przez sieć Internet
Ochrona przed przeładowaniem
Ledy diagnostyczne, informujące o stanie ładowanych urządzeń
Łatwe przypisywanie zadokowanych mikrofonów do punktu dostępowego poprzez przycisk
Waga: poniżej 2 kg
Wymiary: nie większe niż 80 x 200 x 200 mm
12 | Mikrofon bezprzewodowy do ręki |  |  |  | 2 |  |  |  | Tryb pracy Mobilny (urządzenie bezprzewodowe)
Pasmo przenoszenia 50- 15000 Hz
Wzór polaryzacji Kardioida
Waga: poniżej 0.4 kg
13 | Nadajnik |  |  |  | 2 |  |  |  | Wejście TA4F
Szyfrowanie sygnału Na poziomie bezpieczeństwa algorytmu AES-256 lub wyższym
Zintegrowany mikrofon
Programowalny przycisk wyciszenia
Przycisk zasilania zabezpieczony przed przypadkowym wyłączeniem
Zasięg: minimum 45 m
Zasilanie: bateria, minimum 10 godzin
Alert w przypadku wyjścia z zasięgu
Ekran z podstawowymi informacjami dotyczącymi stanu urządzenia
14 | Mikrofon krawatowy |  |  |  | 2 |  |  |  | Pasmo przenoszenia 50- 17000Hz
Kąt odbioru (dla -3dB) Między 120° a 130°
Wzór polaryzacji Kardioida
Obracalna przypinka do krawatu
Owiewka chroniąca przed szumem
15 | Akumulator do nadajników |  |  |  | 4 |  |  |  | Napięcie ładowania 4.2 V
Natężenie ładowania 610 mA
Napięcie nominalne 3.7 V
Nominalna pojemność 1Ah
Waga: poniżej 0.3 kg
Wymiary: nie większe niż 10 x 50 x 50 mm
Temperaturowy zakres pracy: 0°C do 45°C
Kompatybilne z nadajnikiem
16 | Konferencyjny procesor dźwięku - DSPAUD |  |  |  | 1 |  |  |  | Wejścia USB 2 x USB 2.0, typ B
Połączenia sieciowe:
1 x RJ45
10 x wejście Dante
8 x wyjście Dante
Automatyczna regulacja poziomu wzmocnienia
Automatyczne miksowanie Intellimix
Tłumienie echa akustycznego
Pasmo przenoszenia 20-20000 Hz
Opóźnienie Do 25 ms
Waga: poniżej 2 kg
Wymiary: nie większe niż 50 x 300 x 300 mm
Zasilanie: PoE+
Zużycie energii: typowo maksimum 18W
17 | 2-kanały wejść (MIC/LINE), 2 kanały wyjść (MIC/LINE), DANTE - ATOD |  |  |  | 2 |  |  |  | Możliwości zmiany sygnału Konwertuje do 2 sygnałów analogowych na sygnał cyfrowy Dante lub odwrotnie
Pasmo przenoszenia 20- 20000Hz
Impedancje Wejściowa: 5000Ω
Impedancje Wyjściowa: 150Ω
Zasilanie: PoE
Maksymalne zużycie energii: 11W
Waga: poniżej 1 kg
Wymiary: nie większe niż 10 x 20 x 20 cm
18 | Wzmaczniacz audio 4 x 150W – AMP.1 |  |  |  | 1 |  |  |  | Porty wyjściowe 4 x Euroblock (4 x 150W RMS 70/100V)
Ochrona termalna Tak
Ochrona przed przeładowaniem
Impedancja 20000 Ω
Pasmo przenoszenia 20 Hz- 30000 Hz
Efektywność 80%
Waga: poniżej 12 kg
• Wymiary: nie większe niż 500 x 50 x 500 mm
• Zasilanie: 100-240 VAC
• System kontroli głośności
19 | Wzmaczniacz audio AMP.2 |  |  |  | 1 |  |  |  | Interfejsy wejściowe 2 x XLR, zbalansowany
Interfejsy wyjściowe 2 x Speakon
Moc na wyjściu:
maksymalnie 610W przy 4Ω
maksymalnie 1220 przy 8Ω (w trybie bridge)
Impedancja wejściowa 20000 Ω
Częstotliwość przenoszenia 20Hz- 25000Hz
Ochrona termiczna
Zabezpieczenie przed zwarciem
Waga: poniżej 6 kg
Wymiary: nie większe niż 500 x 200 x 400 mm
Zasilanie: 100-240V AC
20 | Głośniki suﬁtowe - KGC.01.1 – KGC.04.3 |  |  |  | 12 |  |  |  | Zakres częstotliwości 65- 20000 Hz (-10dB)
Kąt pokrycia Co najmniej 120°
Czułość 94dB (1W/1m)
Maksymalny SPL 112 dB stale/118 dB w skoku
Moc zasilania 60W/240W w skoku
Wymiary: nie większe niż 250 x 250 x 100 mm
Waga: poniżej 2.5 kg
21 | Głośniki przyekranowe - KGS.05.1, KGS.05.2 |  |  |  | 2 |  |  |  | Zakres częstotliwości 73Hz- 20000Hz
Czułość 94 dB (1W/1m)
Maksymalny SPL 119 dB stale/125 dB w skoku
Kąt pokrycia Co najmniej 110° x 30°
Moc zasilania 300W RMS/1200W w skoku
Waga: poniżej 20 kg
Wymiary: nie większe niż 800 x 400 x 400 mm
22 | Kontroler AVC - VAC |  |  |  | 1 |  |  |  | Interfejsy:
2x programowalny port IR (częstotliwość nośna 10kHz-455kHz)/jednokierunkowy port RS-232 (szybkość transmisji w bodach- od 300 do 115200),
1x programowalny dwukierunkowy port RS-232/422/485 (szybkość transmisji w bodach- od 300 do 115200),
1x dwukierunkowy port RS-232 (szybkość transmisji w bodach- od 300 do 115200),
4 x kanał przekaźnika (2 x 4-stykowe złącze listwy zaciskowej); normalnie otwarte, izolowane przekaźniki; parametry znamionowe styku: maks. 24V DC, 2 A),
2 x programowalny cyfrowy kanał wejścia/wyjścia (1 x 3-stykowe złącze listwy zaciskowej); wyjście cyfrowe: 300 mA dla 24V DC; wejście cyfrowe: Tryb VDC, zakres napięcia wejściowego: od 0 do 24 V DC; zakres programowalny: od 1 do 24 V DC,
1 x gniazdo RJ-45, 10/100/1000Base-T
1 x gniazdo USB-A
Pamięć SDRAM Minimum 256MB
Pamięć Flash Minimum 6GB
Zasilanie Zasilanie wewnętrzne: 100-240V AC, 50-60Hz
Waga: poniżej 2 kg
Temperatura robocza: 0-50°C
23 | Panel sterujący stołowy - TPD.01 |  |  |  | 1 |  |  |  | Rozmiar wyświetlacza Od 9.5 do10.5 cala
Rozdzielczość 1280 x 800 (16:10)
Współczynnik kontrastu 800:1
Pamięć SDRAM 2GB
Pamięć Flash 16GB
Interfejsy Co najmniej 1 x gniazdo RJ-45, 10/100/1000 BaseT
Zasilanie: PoE+
Masa: poniżej 1 kg
Wymiary: nie większe niż 300 x 200 x 50 mm
Dedykowany stojak do montażu
24 | Moduł sterujący do oświetlenia |  |  |  | 1 |  |  |  | Wejścia 8 optycznie izolowanych wejść cyfrowych, możliwych do wykorzystania w systemie sterowania oświetleniem
Wyjścia 8 x SPDT NO, NC, styki bezprądowe; maksymalne obciążenie: do 16A przy 250VAC lub 24VDC dla obciążeń rezystancyjnych/do 8A przy 250VAC lub 24VDC dla obciążeń indukcyjnych
Sterowanie:
poprzez serwer sieciowy
poprzez protokół TCP (proste polecenia ASCII)
Wymagania dotyczące zasilania:
Główny obwód: 10.8-36VDC, max. 340mA przy 12V
Wejścia: 9-36VDC, max 20mA przy 12V
Waga: poniżej 0.5 kg
Wymiary: nie większe niż 160 x 100 x 100 mm
Temperatura pracy: 0-40⁰C
Dopuszczalna wilgotność: do 93%
Możliwość montażu na szynie DIN
25 | Moduł sterujący do rolet i ekranu |  |  |  | 2 |  |  |  | Wejścia 4 x 2 optycznie izolowanych, zabezpieczone przed zaszumieniem standardowe cyfrowe wejścia GND, przypisane do interfejsów wyjściowych
Wyjścia 4 x wyjścia przekaźnikowe góra/dół, maksymalne obciążenie: 4 x 2A przy 250V AC
Sterowanie:
Poprzez serwer sieciowy
Poprzez protokół TCP (proste polecenia ASCII)
Wymagania dotyczące zasilania:
Główny obwód: 10.8- 36V DC, maksymalnie 330mA przy 12V
Wejścia: 9- 36V DC, maksymalnie 20mA przy 12V
Waga: poniżej 0.5 kg
Wymiary: nie większe niż 160 x 100 x 100 mm
Temperatura pracy: 0-40⁰C
26 | Zasilacz na szynę |  |  |  | 2 |  |  |  | Napięcie zasilania 85-264V AC/ 120-370V DC
Wyjście zasilania 4.5A/12V DC
Regulacja napięcia wejściowego 10.8-13.8V DC
Nominalne sumaryczne natężenie wejściowe 4.5A
Moc Minimum 50W
Sprawność 88%
Montaż Na szynie DIN
Wymiary: nie większe niż 60 x 100 x 60mm
27 | Przełącznik - SWITCH |  |  |  | 1 |  |  |  | Liczba portów 10 (8x 1G PoE+, 1x 1G, 1x SFP)
Całkowity budżet energetyczny PoE 110W
Chłodzenie Pasywne
Wymiary: nie większe niż 250 x 150 x 50 mm
Waga: nie większa niż 1.5 kg
28 | Prace montażowe wraz z wykonaniem trasy kablowej pomiędzy katedrą na sali a pomieszczeniem za salą 201, ułożeniem 2 rury dwuwarstwowej o średnicy min 32mm i odtworzeniem powierzchni i przyklejeniem wykładziny | n/d | n/d |  | 1 |  |  |  | n/d | n/d | n/d
SUMA